## SA16a
r.2004
Litovicko - Šárecký potok - před Strnadem
Mikrobiologické
| Obecné, fyzikální a chemické ukazatele | [16 empty] | a biologické ukazatele
datum | tepl.vody | pH | vodiv. | NL | O2 | BSK5 | ChSK -Cr | TOC | N - NH4 | N - NO3 | Pc | Cl | SO4 | Mn | Fe | Ca | Mg | F coli | INDBENT
| °C |  | mS/m | mg/l | mg/l | mg/l | mg/l | mg/l | mg/l | mg/l | mg/l | mg/l | mg/l | mg/l | mg/l | mg/l | mg/l | KTJ/ml
2004-01-19 | 3.6 | 7.44 | 130 | 18 | 9.47 | 4.93 | 37.9 | 12.8 | 0.07 | 10.9 | 1.61 | 113 | 187 | 0.166 | 0.23 | 176 | 26.1 | 41
2004-03-22 | 7.8 | 7.38 | 100.2 | 44 | 11.45 | 9.91 | 44.4 | 20.9 | 0.1 | 2.18 | 0.77 | 86.7 | 227 | 0.13 | 0.33 | 143 | 23.1 | 25
2004-05-17 | 11.8 | 7.73 | 109.2 | 16.8 | 8.19 | 11 | 26.9 | 15.1 | 2.91 | 4.66 | 1.21 | 84.3 | 170 | 0.13 | 0.24 | 146 | 22 | 48
2004-07-19 | 18.3 | 7.51 | 118 | 18.8 | 5.38 | 9.07 | 34.6 | 13.7 | 1.24 | 4.26 | 1.72 | 95.6 | 172 | 0.08 | 0.2 | 154.8 | 23.9 | 47
2004-09-21 | 15 | 7.64 | 125.4 | 22.8 | 6.77 | 9.9 | 43.9 | 17.6 | 4.84 | 2.73 | 2.8 | 101.7 | 163 | 0.107 | 0.23 | 149.7 | 23.1 | 63
2005-11-22 | 6.2 | 7.55 | 122 | 162 | 8.21 | 17.5 | 54.9 | 84.8 | 4.92 | 4.24 | 6.35 | 97.3 | 166 | 0.175 | 1.05 | 136 | 21.2 | 88
|  | Specifické organické látky | [5 empty] | Kovy a metaloidy
datum | AOX | PCE | TCE | PAU | chloroform | toluen | PCB | Cr | Ni | Cu | Zn | Cd | Hg | Pb | As
| ug/l | ug/l | ug/l | ng/l | ug/l | ug/l | ng/l | ug/l | ug/l | ug/l | ug/l | ug/l | ug/l | ug/l | ug/l
2004-01-19 | 19 |  |  |  | <0,2 |  | Kovy a metaloidy Zn: 98; Kovy a metaloidy As: <2
2004-03-22 | 13 |  |  |  | 0.62 |  | Kovy a metaloidy Zn: 36; Kovy a metaloidy As: <2
2004-05-17 | 16 |  |  |  | <0,2 |  | Kovy a metaloidy Zn: 50.3; Kovy a metaloidy As: <2
2004-07-19 | 22 |  |  |  | <0,2 |  | Kovy a metaloidy Zn: 55.3; Kovy a metaloidy As: 3.4
2004-09-21 | 25 |  |  |  | <0,2 |  | Kovy a metaloidy Zn: 14; Kovy a metaloidy As: <2
2005-11-22 | 37 |  |  |  | <0,2 |  | Kovy a metaloidy Zn: 390; Kovy a metaloidy As: <2

## SA16b
r.2004
Litovicko - Šárecký potok - pod Jívinami
Mikrobiologické
| Obecné, fyzikální a chemické ukazatele | [16 empty] | a biologické ukazatele
datum | tepl.vody | pH | vodiv. | NL-105 | O2 | BSK5 | ChSK -Cr | TOC | N - NH4 | N - NO3 | Pc | Cl | SO4 | Mn | Fe | Ca | Mg | F coli | INDBENT
| °C |  | mS/m | mg/l | mg/l | mg/l | mg/l | mg/l | mg/l | mg/l | mg/l | mg/l | mg/l | mg/l | mg/l | mg/l | mg/l | KTJ/ml
2004-01-19 | 1.7 | 7.56 | 151 | 17 | 10.98 | 4.95 | 19.6 | 8.11 | 1.1 | 5.61 | 0.9 | 236.3 | 197 | 0.279 | 0.24 | 157 | 23.3 | 4
2004-03-22 | 7.7 | 7.89 | 129.5 | 63.6 | 12.38 | 10.8 | 54.9 | 24.5 | 0.06 | 1.87 | 0.51 | 191 | 231 | 0.18 | 0.45 | 122 | 23.3 | 0
2004-05-17 | 14.7 | 7.73 | 94.6 | 70 | 10.3 | 12.5 | 35.7 | 23.3 | 0.1 | 0.45 | 0.52 | 114.7 | 196 | 0.25 | 0.75 | 98.6 | 21.9 | 1
2004-07-19 | 19.7 | 7.35 | 97.2 | 67.6 | 1.96 | 9.8 | 58.5 | 25.4 | 1.17 | 0.85 | 0.3 | 89.5 | 185 | 0.4 | 0.75 | 121.3 | 21.7 | 1
2004-09-21 | 15.9 | 7.63 | 89.6 | 53.2 | 6.5 | 7.51 | 40.4 | 18.7 | 0.14 | 0.42 | 0.27 | 92.1 | 177 | 0.19 | 0.78 | 103.3 | 21.1 | 8
2005-11-22 | 2.5 | 7.92 | 100.8 | 9.6 | 10.74 | 4.07 | 32 | 20 | 1.92 | 1.63 | 0.56 | 100.8 | 166 | 0.078 | 0.12 | 111 | 19.2 | 4
|  | Specifické organické látky | [5 empty] | Kovy a metaloidy
datum | AOX | PCE | TCE | PAU | chloroform | toluen | PCB | Cr | Ni | Cu | Zn | Cd | Hg | Pb | As
| ug/l | ug/l | ug/l | ng/l | ug/l | ug/l | ng/l | ug/l | ug/l | ug/l | ug/l | ug/l | ug/l | ug/l | ug/l
2004-01-19 | 19 |  |  |  | <0,2 |  | Kovy a metaloidy Zn: 28; Kovy a metaloidy As: <2
2004-03-22 | 20 |  |  |  | <0,2 |  | Kovy a metaloidy Zn: 18; Kovy a metaloidy As: <2
2004-05-17 | 18 |  |  |  | <0,2 |  | Kovy a metaloidy Zn: <10; Kovy a metaloidy As: <2
2004-07-19 | 17 |  |  |  | <0,2 |  | Kovy a metaloidy Zn: <10; Kovy a metaloidy As: 4.8
2004-09-21 | 18 |  |  |  | <0,2 |  | Kovy a metaloidy Zn: <10; Kovy a metaloidy As: 3
2005-11-22 | 27 |  |  |  | <0,2 |  | Kovy a metaloidy Zn: <10; Kovy a metaloidy As: 3

## SA16c
r.2004
Litovicko - Šárecký potok - před Džbánem
Mikrobiologické
| Obecné, fyzikální a chemické ukazatele | [16 empty] | a biologické ukazatele
datum | tepl.vody | pH | vodiv. | NL | O2 | BSK5 | CHSK -Cr | TOC | N - NH4 | N - NO3 | Pc | Cl | SO4 | Mn | Fe | Ca | Mg | F coli | INDBENT
| °C |  | mS/m | mg/l | mg/l | mg/l | mg/l | mg/l | mg/l | mg/l | mg/l | mg/l | mg/l | mg/l | mg/l | mg/l | mg/l | KTJ/ml
2004-01-19 | 0.9 | 7.73 | 143 | 17 | 13.68 | 4.58 | 19.3 | 9.72 | 0.83 | 5.89 | 0.76 | 219.9 | 180 | 0.221 | 0.26 | 152 | 22.3 | 1
2004-03-22 | 7 | 7.7 | 121 | 31.6 | 11.91 | 10.7 | 33.6 | 19.5 | 0.05 | 3.06 | 0.31 | 184 | 207 | 0.13 | 0.22 | 115 | 21.6 | 0
2004-05-17 | 13.2 | 7.7 | 92.4 | 39.6 | 9.65 | 9.57 | 52.9 | 19.9 | 0.23 | 1.05 | 0.38 | 108.6 | 180 | 0.28 | 0.6 | 96.8 | 20.7 | 4
2004-07-19 | 19.2 | 7.59 | 84.7 | 43.2 | 7.18 | 4.9 | 35.7 | 13.2 | 0.21 | 2.87 | 0.24 | 80.8 | 149 | 0.21 | 0.79 | 106.3 | 17.5 | 52
2004-09-21 | 13.7 | 7.77 | 82.3 | 23.6 | 8.99 | 3.22 | 27.2 | 12.1 | <0,04 | 3.61 | 0.16 | 79.1 | 141 | 0.082 | 0.47 | 100 | 16.9 | 3
2005-11-22 | 1.9 | 7.93 | 94 | 18.4 | 13.28 | 6.68 | 31.3 | 14.1 | 0.76 | 3.12 | 0.36 | 92.6 | 158 | 0.069 | 0.28 | 107 | 18.3 | 6
|  | Specifické organické látky | [5 empty] | Kovy a metaloidy
datum | AOX | PCE | TCE | PAU | chloroform | toluen | PCB | Cr | Ni | Cu | Zn | Cd | Hg | Pb | As
| ug/l | ug/l | ug/l | ng/l | ug/l | ug/l | ng/l | ug/l | ug/l | ug/l | ug/l | ug/l | ug/l | ug/l | ug/l
2004-01-19 | 17 |  |  |  | <0,2 |  | Kovy a metaloidy Zn: 21; Kovy a metaloidy As: <2
2004-03-22 | 25 |  |  |  | <0,2 |  | Kovy a metaloidy Zn: 17; Kovy a metaloidy As: <2
2004-05-17 | 23 |  |  |  | <0,2 |  | Kovy a metaloidy Zn: <10; Kovy a metaloidy As: <2
2004-07-19 | 14 |  |  |  | <0,2 |  | Kovy a metaloidy Zn: 27.7; Kovy a metaloidy As: 4.3
2004-09-21 | 13 |  |  |  | <0,2 |  | Kovy a metaloidy Zn: 15; Kovy a metaloidy As: <2
2005-11-22 | 25 |  |  |  | <0,2 |  | Kovy a metaloidy Zn: <10; Kovy a metaloidy As: <2

## SA16d
r.2004
Litovicko - Šárecký potok - pod Džbánem
Mikrobiologické
| Obecné, fyzikální a chemické ukazatele | [16 empty] | a biologické ukazatele
datum | tepl.vody | pH | vodiv. | NL | O2 | BSK5 | CHSK -Cr | TOC | N - NH4 | N - NO3 | Pc | Cl | SO4 | Mn | Fe | Ca | Mg | F coli | INDBENT
| °C |  | mS/m | mg/l | mg/l | mg/l | mg/l | mg/l | mg/l | mg/l | mg/l | mg/l | mg/l | mg/l | mg/l | mg/l | mg/l | KTJ/ml
2004-01-19 | 0.7 | 7.83 | 120 | 11 | 13.42 | 3.35 | 19.4 | 10.3 | 0.69 | 4.79 | 0.24 | 144.2 | 156 | 0.059 | 0.13 | 132 | 23.9 | 4
2004-03-22 | 6.6 | 7.85 | 118.9 | 17.2 | 11.43 | 5.55 | 24.5 | 10.7 | 0.1 | 3.88 | 0.16 | 164 | 184 | 0.07 | 0.14 | 116 | 23.1 | 1
2004-05-17 | 11.9 | 7.82 | 94.7 | 36 | 9.93 | 4.89 | 44.2 | 18 | <0,04 | 1.22 | 0.3 | 118.2 | 166 | 0.19 | 0.43 | 92.8 | 23 | 6
2004-07-19 | 17.2 | 7.83 | 85.9 | 25.2 | 7.89 | 3.4 | 30.6 | 10.2 | <0,04 | 3.78 | 0.15 | 79.1 | 125 | 0.12 | 0.45 | 106.7 | 26.4 | 18
2004-09-21 | 14.6 | 7.93 | 81.6 | 26 | 9.07 | 4.38 | 12.4 | 8.4 | <0,04 | 4.15 | 0.19 | 74.7 | 126 | 0.099 | 0.37 | 100.8 | 25.5 | 16
2005-11-22 | 3.2 | 7.95 | 85.2 | 20 | 12.18 | 4.12 | 25.7 | 17.4 | 0.47 | 2.27 | 0.16 | 84.3 | 147 | 0.078 | 0.3 | 86.4 | 19.5 | 3
|  | Specifické organické látky | [5 empty] | Kovy a metaloidy
datum | AOX | PCE | TCE | PAU | chloroform | toluen | PCB | Cr | Ni | Cu | Zn | Cd | Hg | Pb | As
| ug/l | ug/l | ug/l | ng/l | ug/l | ug/l | ng/l | ug/l | ug/l | ug/l | ug/l | ug/l | ug/l | ug/l | ug/l
2004-01-19 | 16 |  |  |  | <0,2 |  | Kovy a metaloidy Zn: <10; Kovy a metaloidy As: <2
2004-03-22 | 11 |  |  |  | <0,2 |  | Kovy a metaloidy Zn: <10; Kovy a metaloidy As: <2
2004-05-17 | 18 |  |  |  | <0,2 |  | Kovy a metaloidy Zn: <10; Kovy a metaloidy As: <2
2004-07-19 | 13 |  |  |  | <0,2 |  | Kovy a metaloidy Zn: <10; Kovy a metaloidy As: 4.9
2004-09-21 | 16 |  |  |  | <0,2 |  | Kovy a metaloidy Zn: <10; Kovy a metaloidy As: <2
2005-11-22 | 16 |  |  |  | <0,2 |  | Kovy a metaloidy Zn: <10; Kovy a metaloidy As: <2

## SA16e
r.2004
Litovicko - Šárecký potok - ústí ( ul. Podbabská - nad jezem )
Mikrobiologické
| Obecné, fyzikální a chemické ukazatele | [16 empty] | a biologické ukazatele
datum | tepl.vody | pH | vodiv. | NL-105 | O2 | BSK5 | ChSK -Cr | TOC | N - NH4 | N - NO3 | Pc | Cl | SO4 | Mn | Fe | Ca | Mg | F coli | INDBENT
| °C |  | mS/m | mg/l | mg/l | mg/l | mg/l | mg/l | mg/l | mg/l | mg/l | mg/l | mg/l | mg/l | mg/l | mg/l | mg/l | KTJ/ml
2004-01-19 | 0.3 | 7.9 | 117 | 12 | 13.59 | 4.92 | 19.4 | 9.46 | 0.57 | 5.52 | 0.26 | 146 | 149 | 0.05 | 0.15 | 135 | 28.5 | 5
2004-02-23 | 3 | 8.25 | 129.8 | 16.8 | 12.56 | 5.43 | 23 | 10 | 0.14 | 6.55 | 0.29 | 175.2 | 157 | 0.05 | 0.12 | 133 | 27.3 | 30
2004-03-22 | 6.8 | 8.08 | 116.4 | 16.8 | 11.64 | 4.69 | 14 | 11.4 | 0.26 | 5.23 | 0.15 | 148 | 168 | 0.04 | 0.11 | 115 | 27.8 | 15
2004-04-20 | 11 | 8.39 | 97.9 | 8.8 | 11.67 | 3.12 | 37.8 | 9.79 | <0,04 | 6.49 | 0.19 | 102.5 | 149 | 0.032 | 0.155 | 112 | 33.1 | 30
2004-05-17 | 11.8 | 8 | 96.6 | 38.4 | 9.94 | 5.78 | 42 | 15.1 | <0,04 | 2.58 | 0.34 | 111.7 | 158 | 0.13 | 0.36 | 99 | 28.1 | 24
2004-06-21 | 16.4 | 7.73 | 84.8 | 58 | 9.08 | 4.72 | 20.7 | 17 | 0.09 | 3.07 | 0.52 | 88.6 | 131 | 0.16 | 0.79 | 93.6 | 24.6 | 35
2004-07-19 | 17.9 | 8.14 | 94.3 | 18.4 | 8.74 | 3.13 | 13.4 | 10.5 | 0.13 | 6.77 | 0.23 | 77.3 | 115 | 0.05 | 0.26 | 114.6 | 34.5 | 48
2004-08-17 | 19.6 | 7.97 | 91.7 | 18 | 8.69 | 5.72 | 30.6 | 10.17 | <0,04 | 4.78 | 0.26 | 82.6 | 119 | 0.041 | 0.19 | 110.1 | 35.5 | 140
2004-09-21 | 14 | 7.96 | 76.9 | 214 | 9.37 | 10.8 | 122 | 29.7 | 0.12 | 4.04 | 0.67 | 62.6 | 98 | 0.157 | 1.22 | 99 | 29.5 | 120
2004-10-18 | 9 | 8.07 | 83.2 | 44.8 | 10.85 | 4.98 | 25.7 | 15.9 | 0.07 | 2.15 | 0.23 | 85.2 | 151 | 0.124 | 0.53 | 90.7 | 22.5 | 17
2004-11-22 | 3.2 | 8.11 | 83.3 | 20 | 12.17 | 7.3 | 36.6 | 12.6 | 0.32 | 3.18 | 0.12 | 99.9 | 144 | 0.059 | 0.32 | 89.2 | 22.7 | 25
2004-12-13 | 2.4 | 8.25 | 96.4 | 6.4 | 13.12 | 4.64 | 19.8 | 9.53 | 0.14 | 5.52 | 0.19 | 86 | 139 | 0.027 | 0.15 | 119 | 31.2 | 93
prům | 9.6167 | 8.0708 | 97.3583 | 39.3667 | 10.9517 | 5.4358 | 33.75 | 13.4292 | 0.20444 | 4.6567 | 0.2875 | 105.4667 | 139.8333 | 0.076667 | 0.36292 | 109.1833 | 28.775 | 48.5
min | 0.3 | 7.73 | 76.9 | 6.4 | 8.69 | 3.12 | 13.4 | 9.46 | 0.07 | 2.15 | 0.12 | 62.6 | 98 | 0.027 | 0.11 | 89.2 | 22.5 | 5
max | 19.6 | 8.39 | 129.8 | 214 | 13.59 | 10.8 | 122 | 29.7 | 0.57 | 6.77 | 0.67 | 175.2 | 168 | 0.16 | 1.22 | 135 | 35.5 | 140
|  | Specifické organické látky | [5 empty] | Kovy a metaloidy
datum | AOX | PCE | TCE | PAU | chloroform | toluen | PCB | Cr | Ni | Cu | Zn | Cd | Hg | Pb | As
| ug/l | ug/l | ug/l | ng/l | ug/l | ug/l | ng/l | ug/l | ug/l | ug/l | ug/l | ug/l | ug/l | ug/l | ug/l
2004-01-19 | 17 |  |  |  | <0,2 |  | Kovy a metaloidy Zn: <10; Kovy a metaloidy As: <2
2004-02-23 | 24 |  |  |  | <0,2 |  | Kovy a metaloidy Zn: <10; Kovy a metaloidy As: <2
2004-03-22 | 13 |  |  |  | 0.3 |  | Kovy a metaloidy Zn: <10; Kovy a metaloidy As: <2
2004-04-20 | 11 |  |  |  | <0,2 |  | Kovy a metaloidy Zn: <10; Kovy a metaloidy As: <2
2004-05-17 | 15 |  |  |  | <0,2 |  | Kovy a metaloidy Zn: <10; Kovy a metaloidy As: <2
2004-06-21 | 10.5 |  |  |  | <0,2 |  | Kovy a metaloidy Zn: <10; Kovy a metaloidy As: <2
2004-07-19 | 15 |  |  |  | <0,2 |  | Kovy a metaloidy Zn: <10; Kovy a metaloidy As: <2
2004-08-17 | 11 |  |  |  | <0,2 |  | Kovy a metaloidy Zn: <10; Kovy a metaloidy As: <2
2004-09-21 | 20 |  |  |  | <0,2 |  | Kovy a metaloidy Zn: 132; Kovy a metaloidy As: <2
2004-10-18 | 14 |  |  |  | <0,2 |  | Kovy a metaloidy Zn: <10; Kovy a metaloidy As: <2
2005-11-22 | 14 |  |  |  | <0,2 |  | Kovy a metaloidy Zn: <10; Kovy a metaloidy As: <2
2004-12-13 | 10.8 |  |  |  | <0,2 |  | Kovy a metaloidy Zn: <10; Kovy a metaloidy As: <2
prům | 14.6083
min | 10.5 |  |  |  | <0,20
max | 24 |  |  |  | 0.3 |  | Kovy a metaloidy Zn: 132

## Legenda
!! značení pouze orientačně !!
ČSN 75 7221 Jakost vod - Klasifikace jakosti vody ( řazení vod do tříd podle jejich jakosti s použitím soustavy mezných hodnot tříd jakosti vody )
I. tř. | neznečištěná voda
II.tř. | mírně znečištěná voda
III.tř. | znečištěná voda
IV.tř. | silně znečištěná voda
V.tř. | velmi silně znečištěná voda
Základní klasifikace vody ( ČSN 75 7221 ) musí být založena na klasifikaci všech vybraných ukazatelů jakosti vod.
Vybranými ukazateli jakosti vod jsou :
1) saprobní index makrozoobentosu ( není stanoven, přestože patří do " Minimálního rozsahu ukazatelů pro kontrolu jakosti vod " )
2) BSK5 ( biochemická spotřeba kyslíku )
3) CHSK - Cr ( chemická spotřeba kyslíku dichromanem )
4) N - NO3 ( dusičnanový dusík )
5) N - NH4 ( amoniakální dusík )
6) celkový P ( fosfor )
Výsledná třída se určí podle nejnepříznivějšího zatřídění zjištěného u jednotlivých vybraných ukazatelů.
Klasifikovat lze vody při nejmenším počtu odběru 11 za období ( zpravidla rok ), je -li k dispozici méně než 11 hodnot ( výsledků ), nelze jakost vody podle této normy
klasifikovat.