## KOMOŘANSKÝ potok
r.2001
KOMOŘANSKÝ potok - ústí do Vltavy
Mikrobiologické
| Obecné, fyzikální a chemické ukazatele | [16 empty] | a biologické ukazatele
datum | tepl.vody | pH | vodiv. | NL | O2 | BSK5 | ChSK -Cr | TOC | N - NH4 | N - NO3 | Pc | Cl | SO4 | Mn | Fe | Ca | Mg | F coli | INDBENT
| °C |  | mS/m | mg/l | mg/l | mg/l | mg/l | mg/l | mg/l | mg/l | mg/l | mg/l | mg/l | mg/l | mg/l | mg/l | mg/l | KTJ/ml
2001-01-10 |  | 7.93 | 99.9 | 26.5 | 9.18 | 8.35 | 45.7 | 26 | 33.7 | 1.57 | 1.22 | 84.1 | 111 | 0.097 | 0.0998 | 53.5 | 15 | 10
07.03. | 8.6 | 7.67 | 95.6 | 68 | 9.98 | 2.88 | 9 | 11 | 2.57 | 7.75 | 0.745 | 89.5 | 185 | 0.085 | 0.103 | 95 | 31.4 | 115
2001-05-16 | 17.8 | 7.38 | 84.7 | 62 | 9.04 | 9.47 | 53.9 | 36 | 9.68 | 29.3 | 10.5 | 65.7 | 112 | 0.149 | 0.446 | 63.4 | 15.8 | 83
2001-07-11 | 16.7 | 7.53 | 90.4 | 5.2 | 9 | 8.29 | 27.2 | 7.3 | 1.03 | 19.13 | 2.89 | 78.1 | 171 | 0.0849 | 0.122 | 81 | 24 | 100
2001-09-19 | 17.2 | 8.06 | 86.3 | 8 | 9.4 | 2.31 | 6.44 |  | 0.04 | 6.93 | 0.107 | 72.9 | 187 | 0.22 | 0.539 | 82.5 | 28.2 | 15
2002-11-29 | 11.8 | 7.6 | 93.1 | 4 | 7.97 | 8.39 | 15.6 |  | 0.7 | 20.8 | 3.52 | 75.5 | 165 | 0.07 | 0.13 | 78.5 | 25.5 | 110
prům | 14.42 | 7.695 | 91.6667 | 28.95 | 9.095 | 6.615 | 26.3067 | 20.075 | 7.9533 | 14.2467 | 3.1637 | 77.6333 | 155.1667 | 0.11765 | 0.23997 | 75.65 | 23.3167 | 72.1667
min | 8.6 | 7.38 | 84.7 | 4 | 7.97 | 2.31 | 6.44 | 7.3 | 0.04 | 1.57 | 0.107 | 65.7 | 111 | 0.07 | 0.0998 | 53.5 | 15 | 10
max | 17.8 | 8.06 | 99.9 | 68 | 9.98 | 9.47 | 53.9 | 36 | 33.7 | 29.3 | 10.5 | 89.5 | 187 | 0.22 | 0.539 | 95 | 31.4 | 115

## Legenda
!! značení pouze orientačně !!
ČSN 75 7221 Jakost vod - Klasifikace jakosti vody ( řazení vod do tříd podle jejich jakosti s použitím soustavy mezných hodnot tříd jakosti vody )
I. tř. | neznečištěná voda
II.tř. | mírně znečištěná voda
III.tř. | znečištěná voda
IV.tř. | silně znečištěná voda
V.tř. | velmi silně znečištěná voda
Základní klasifikace vody ( ČSN 75 7221 ) musí být založena na klasifikaci všech vybraných ukazatelů jakosti vod.
Vybranými ukazateli jakosti vod jsou :
1) saprobní index makrozoobentosu ( není stanoven, přestože patří do " Minimálního rozsahu ukazatelů pro kontrolu jakosti vod " )
2) BSK5 ( biochemická spotřeba kyslíku )
3) CHSK - Cr ( chemická spotřeba kyslíku dichromanem )
4) N - NO3 ( dusičnanový dusík )
5) N - NH4 ( amoniakální dusík )
6) celkový P ( fosfor )
Výsledná třída se určí podle nejnepříznivějšího zatřídění zjištěného u jednotlivých vybraných ukazatelů.
Klasifikovat lze vody při nejmenším počtu odběru 11 za období ( zpravidla rok ), je -li k dispozici méně než 11 hodnot ( výsledků ), nelze jakost vody podle této normy
klasifikovat.