## KU14d
r.2003
KUNRATICKÝ potok - ústí ( před zaústěním do zaklenutí ) | [6 empty] | zákl. klasifikace jakosti vody dle vybraných ukazatelů - výsl. tř. | [6 empty] | III
Mikrobiologické
| Obecné, fyzikální a chemické ukazatele | [16 empty] | a biologické ukazatele
datum | tepl.vody | pH | vodiv. | NL-105 | O2 | BSK5 | ChSK -Cr | TOC | N - NH4 | N - NO3 | Pc | Cl | SO4 | Mn | Fe | Ca | Mg | F coli | INDBENT
| °C |  | mS/m | mg/l | mg/l | mg/l | mg/l | mg/l | mg/l | mg/l | mg/l | mg/l | mg/l | mg/l | mg/l | mg/l | mg/l | KTJ/ml
2003-01-23 | 2.8 | 7.9 | 131 | 8.4 | 13.54 | 3.8 | 21.8 | 15.1 | 0.25 | 8.78 | 0.16 | 171.4 | 203 | 0.131 | 0.25 | 121 | 30.6 | 3
2003-02-24 | 0.1 | 8.25 | 113 | 8.4 | 15.62 | 4.85 | 18.9 | 12.7 | 0.16 | 7.74 | 0.1 | 105.2 | 220 | 0.208 | 0.15 | 127 | 37.7 | 0
2003-03-25 | 9.2 | 8.43 | 90 | 20.4 | 11.99 | 9.04 | 45.8 | 14.2 | <0,04 | 5.01 | 0.161 | 82.1 | 198 | 0.149 | 0.114 | 87.6 | 30.4 | 6
2003-04-28 | 13.9 | 8.26 | 87 | 22 | 12.63 | 3.72 | 35.5 | 14.4 | <0,04 | 3.04 | 0.15 | 78.3 | 179 | 0.16 | 0.45 | 89.9 | 28.4 | 6
27.5. | 18.3 | 7.78 | 89 | 29.6 | 8.65 | 7.11 | 32 | 13.5 | 0.29 | 2.2 | 0.19 | 88.5 | 181 | 0.21 | 0.57 | 96 | 24 | 42
2003-06-26 | 20.9 | 8.74 | 100 | 7.6 | 10.6 | 3.54 | 8.6 | 13.4 | <0,04 | 1.6 | 0.13 | 98.1 | 219 | 0.05 | 0.22 | 107 | 32.8 | 6
2003-07-24 | 23.8 | 8.26 | 87.8 | 12 | 8.67 | 2.96 | 17 | 11.2 | <0,04 | 1.6 | 0.17 | 80.7 | 152 | <0,01 | <0,03 | 104 | 28 | 4
2003-08-25 | 20.3 | 8.23 | 103 | 9.6 | 8.62 | 3.17 | 16.3 | 15.1 | <0,04 | 1.36 | 0.13 | 92.4 | 229 | 0.1 | 0.39 | 119 | 35.2 | 17
2003-09-29 | 13.5 | 7.97 | 90 | 6 | 9.99 | 4.71 | 24.4 | 13.2 | 0.04 | 3.01 | 0.21 | 79.3 | 182 | 0.08 | 0.21 | 109 | 28.7 | 8
2003-10-29 | 5.3 | 7.88 | 113.5 | 7 | 12.56 | 3.88 | 28.1 | 9.9 | 0.082 | 3.76 | 0.128 | 102.9 | 233 | 0.15 | 0.19 | 134 | 35.1 | 1
2004-11-24 | 6.3 | 7.72 | 91.1 | 6.4 | 11.59 | 2.79 | 19.6 | 7.86 | 0.27 | 3.37 | 0.13 | 75.8 | 184 | 0.08 | 0.13 | 102.9 | 25.7 | 4
2004-12-15 | 2.8 | 7.69 | 154.3 | 12 | 13.04 | 6.31 | 21.9 | 11.1 | 0.89 | 4.57 | 0.19 | 273.7 | 179 | 0.26 | 0.34 | 123 | 25.5 | 13
prům.hodn. | 11.4333 | 8.0925 | 104.1417 | 12.45 | 11.4583 | 4.6567 | 24.1583 |  | 0.28314 | 3.8367 | 0.15408 | 110.7 | 196.5833 | 0.14345 | 0.274 | 110.0333 | 30.175 | 9.1667
min | 0.1 | 7.69 | 87 | 6 | 8.62 | 2.79 | 8.6 | 7.86 | <0,04 | 1.36 | 0.1 | 75.8 | 152 | 0.05 | 0.114 | 87.6 | 24 | 0
max | 23.8 | 8.74 | 154.3 | 29.6 | 15.62 | 9.04 | 45.8 | 15.1 | 0.89 | 8.78 | 0.21 | 273.7 | 233 | 0.26 | 0.57 | 134 | 37.7 | 42
char.hodn. | [5 empty] | 7.11 | 35.5 |  | 0.27 | 7.74 | 0.19
tř. | [5 empty] | III | III |  | I | III | III
|  | Specifické organické látky |  |  |  |  | Kovy a metaloidy
datum | AOX | PCE | TCE | PAU | chloroform | toluen | Cr | Ni | Cu | Zn | Cd | Hg | Pb | As
| ug/l | ug/l | ug/l | ng/l | ug/l | ug/l | ug/l | ug/l | ug/l | ug/l | ug/l | ug/l | ug/l | ug/l
2003-01-23 |  |  | <0,2 |  | 1.4 | bar: Kovy a metaloidy Cr to Kovy a metaloidy Ni; Kovy a metaloidy As
2003-02-24 | 26 |  | <0,2 |  | 2.1 | bar: Kovy a metaloidy Cr to Kovy a metaloidy Ni; Kovy a metaloidy As
2003-03-25 | 17 |  | <0,2 |  | 3.3 | bar: Kovy a metaloidy Cr to Kovy a metaloidy Ni; Kovy a metaloidy As
2003-04-28 | 29 |  | <0,2 |  | 0.3 | bar: Kovy a metaloidy Cr to Kovy a metaloidy Ni; Kovy a metaloidy As
27.5. | 12 |  | <0,2 |  | <0,2 | bar: Kovy a metaloidy Cr to Kovy a metaloidy Ni; Kovy a metaloidy As
2003-06-26 | <10 |  | <0,2 |  | 0.22 | bar: Kovy a metaloidy Cr to Kovy a metaloidy Ni; Kovy a metaloidy As
2003-07-24 | 20 |  | <0,2 |  | <0,2 | bar: Kovy a metaloidy Cr to Kovy a metaloidy Ni; Kovy a metaloidy As
2003-08-25 | 24 |  | <0,2 |  | <0,2 | bar: Kovy a metaloidy Cr to Kovy a metaloidy Ni; Kovy a metaloidy As
2003-09-29 | 13 |  | <0,2 |  | 0.34 |  | Kovy a metaloidy Cr: <5; Kovy a metaloidy Ni: <5; Kovy a metaloidy As: 3
2003-10-29 | 15 |  | <0,2 |  | <0,2 |  | Kovy a metaloidy Cr: <5; Kovy a metaloidy Ni: <5; Kovy a metaloidy As: 5
2004-11-24 | 25 | [5 empty] | Kovy a metaloidy Cr: <5; Kovy a metaloidy Ni: <5; Kovy a metaloidy As: 2
2004-12-15 | 19 |  | <0,2 |  | <0,2 |  | Kovy a metaloidy Cr: <5; Kovy a metaloidy Ni: <5; Kovy a metaloidy As: 2
prům.hodn. | 20
min | 12 |  | <0,20 |  | <0,20 |  | Kovy a metaloidy Cr: <5,0
max | 29 |  | 0 |  | 3.3 |  | Kovy a metaloidy Cr: 0

## KU14c
r.2003
KUNRATICKÝ potok - u Zámeckého rybníka
Mikrobiologické
| Obecné, fyzikální a chemické ukazatele | [16 empty] | a biologické ukazatele
datum | tepl.vody | pH | vodiv. | NL | O2 | BSK5 | ChSK -Cr | TOC | N - NH4 | N - NO3 | Pc | Cl | SO4 | Mn | Fe | Ca | Mg | F coli | INDBENT
| °C |  | mS/m | mg/l | mg/l | mg/l | mg/l | mg/l | mg/l | mg/l | mg/l | mg/l | mg/l | mg/l | mg/l | mg/l | mg/l | KTJ/ml
2003-01-23 | 2.5 | 8.04 | 106.1 | 6 | 13.06 | 4 | 24.4 | 15.9 | 0.44 | 8.75 | 0.19 | 102.1 | 210 | 0.107 | 0.17 | 123 | 31.2 | 31
2003-03-25 | 7.4 | 8.41 | 85.3 | 25.2 | 13.81 | 9.18 | 43.6 | 16.1 | <0,04 | 5.62 | 0.147 | 71.9 | 180 | 0.127 | 0.084 | 92 | 29.4 | 42
27.5. | 18 | 7.66 | 80.4 | 42.8 | 7.78 | 8.21 | 30.7 | 13.3 | 0.5 | 1.01 | 0.29 | 74.2 | 163 | 0.31 | 0.82 | 91.4 | 23.2 | 42
2003-07-24 | 22.4 | 7.95 | 80.6 | 20 | 7.15 | 4.6 | 24 | 14.3 | 0.15 | 1.13 | 0.24 | 71.5 | 134 | 0.18 | 0.45 | 92.6 | 24.6 | 6
2003-09-29 | 13.5 | 7.71 | 92.2 | 11 | 8.32 | 5.39 | 24.1 | 14.3 | 0.19 | 3.06 | 0.14 | 81.9 | 196 | 0.14 | 0.39 | 111 | 27.6 | 13
2004-11-24 | 6.4 | 7.41 | 85.9 | 4.8 | 9.54 | 3.41 | 11.3 | 8.12 | 0.36 | 3.53 | 0.17 | 73.2 | 459 | 0.13 | 0.15 | 96.9 | 23.3 | 7
|  | Specifické organické látky |  |  |  |  | Kovy a metaloidy
datum | AOX | PCE | TCE | PAU | chloroform | toluen | Cr | Ni | Cu | Zn | Cd | Hg | Pb | As
| ug/l | ug/l | ug/l | ng/l | ug/l | ug/l | ug/l | ug/l | ug/l | ug/l | ug/l | ug/l | ug/l | ug/l
2003-01-23 |  |  | <0,2 |  | 1.2 | bar: Kovy a metaloidy Cr to Kovy a metaloidy Ni; Kovy a metaloidy As
2003-03-25 | 17 |  | <0,2 |  | 3.2 | bar: Kovy a metaloidy Cr to Kovy a metaloidy Ni; Kovy a metaloidy As
2003-05-27 | 11 |  | <0,2 |  | <0,2 | bar: Kovy a metaloidy Cr to Kovy a metaloidy Ni; Kovy a metaloidy As
2003-07-24 | 20 |  | <0,2 |  | <0,2 | bar: Kovy a metaloidy Cr to Kovy a metaloidy Ni; Kovy a metaloidy As
2003-09-29 | 19 |  | <0,2 |  | 0.48 | bar: Kovy a metaloidy Cr to Kovy a metaloidy Ni; Kovy a metaloidy As
2004-11-24 | 31 | bar: Kovy a metaloidy Cr to Kovy a metaloidy Ni; Kovy a metaloidy As

## KU14b
r.2003
KUNRATICKÝ potok - pod Dolnomlýnským rybníkem
Mikrobiologické
| Obecné, fyzikální a chemické ukazatele | [16 empty] | a biologické ukazatele
datum | tepl.vody | pH | vodiv. | NL | O2 | BSK5 | ChSK -Cr | TOC | N - NH4 | N - NO3 | Pc | Cl | SO4 | Mn | Fe | Ca | Mg | F coli | INDBENT
| °C |  | mS/m | mg/l | mg/l | mg/l | mg/l | mg/l | mg/l | mg/l | mg/l | mg/l | mg/l | mg/l | mg/l | mg/l | mg/l | KTJ/ml
2003-01-23 | 2.5 | 8.03 | 77.6 | 6.8 | 13.01 | 4.75 | 25.6 | 18.1 | 0.65 | 5.81 | 0.21 | 58.2 | 134 | 0.114 | 0.14 | 87.2 | 23.2 | 6
2003-03-25 | 6.5 | 8.38 | 69.9 | 23.2 | 12.48 | 9.65 | 47 | 15.3 | <0,04 | 5.5 | 0.165 | 52.6 | 123 | 0.102 | 0.06 | 80.2 | 24 | 17
2003-05-27 | 19.3 | 8.23 | 59.1 | 14.8 | 8.78 | 9.18 | 32.2 | 15.3 | 0.18 | 1.33 | 0.22 | 53.5 | 93 | 0.2 | 0.13 | 54.6 | 18.8 | 30
2003-07-24 | 24.8 | 8.72 | 52 | 25 | 7.71 | 5.75 | 31.9 | 17.8 | 0.12 | 0.87 | 0.42 | 46.2 | 64.6 | 0.18 | 0.14 | 55.2 | 16.8 | 3
2003-09-29 | 12.7 | 7.7 | 59.4 | 18 | 7.41 | 4.27 | 14.1 | 14.9 | 1.1 | 2.12 | 0.18 | 47.9 | 77 | 0.43 | 0.46 | 66.4 | 18.8 | 29
2004-11-24 | 5.4 | 7.47 | 68.2 | 33 | 8.49 | 8.1 | 28.4 | 11.6 | 2.22 | 1.99 | 0.36 | 55.8 | 309 | 0.32 | 0.56 | 63.5 | 17.6 | 40
|  | Specifické organické látky |  |  |  |  | Kovy a metaloidy
datum | AOX | PCE | TCE | PAU | chloroform | toluen | Cr | Ni | Cu | Zn | Cd | Hg | Pb | As
| ug/l | ug/l | ug/l | ng/l | ug/l | ug/l | ug/l | ug/l | ug/l | ug/l | ug/l | ug/l | ug/l | ug/l
2003-01-23 |  |  | <0,2 |  | 2.9 | bar: Kovy a metaloidy Cr to Kovy a metaloidy Ni; Kovy a metaloidy As
2003-03-25 | 17 |  | <0,2 | bar: Kovy a metaloidy Cr to Kovy a metaloidy Ni; Kovy a metaloidy As
2003-05-27 | <10 |  | <0,2 |  | <0,2 |  | Kovy a metaloidy Cr: <5; Kovy a metaloidy Ni: <5; Kovy a metaloidy As: 3
2003-07-24 | 20 |  | <0,2 |  | <0,2 |  | Kovy a metaloidy Cr: <5; Kovy a metaloidy Ni: <5; Kovy a metaloidy As: 3
2003-09-29 | 16 |  | <0,2 |  | 0.53 |  | Kovy a metaloidy Cr: <5; Kovy a metaloidy Ni: <5; Kovy a metaloidy As: 3
2004-11-24 | 18 | [5 empty] | Kovy a metaloidy Cr: <5; Kovy a metaloidy Ni: <5; Kovy a metaloidy As: 3

## KU14a
r.2003
KUNRATICKÝ potok - pod Šeberákem
Mikrobiologické
| Obecné, fyzikální a chemické ukazatele | [16 empty] | a biologické ukazatele
datum | tepl.vody | pH | vodiv. | NL | O2 | BSK5 | ChSK -Cr | TOC | N - NH4 | N - NO3 | Pc | Cl | SO4 | Mn | Fe | Ca | Mg | F coli | INDBENT
| °C |  | mS/m | mg/l | mg/l | mg/l | mg/l | mg/l | mg/l | mg/l | mg/l | mg/l | mg/l | mg/l | mg/l | mg/l | mg/l | KTJ/ml
2003-01-23 | 0.2 | 8.09 | 67.2 | 7.2 | 14.13 | 3.78 | 30.6 | 16.5 | 0.12 | 8.29 | 0.11 | 49.4 | 114 | 0.06 | 0.09 | 78 | 20.2 | 0
2003-03-25 | 8.6 | 8.44 | 66 | 16.8 | 16.32 | 9.08 | 41.4 | 14.1 | < 0,04 | 4.89 | 0.108 | 47.1 | 119 | 0.045 | 0.035 | 70.6 | 21.6 | 0
2003-05-27 | 21.4 | 8.6 | 63.7 | 21.6 | 13.69 | 9.19 | 43.3 | 17.3 | 0.13 | 0.84 | 0.14 | 65.2 | 115 | 0.12 | 0.2 | 54.8 | 23.2 | 12
2003-07-24 | 28.8 | 8.1 | 63.8 | 44 | 14.83 | 6.58 | 51.9 | 25.1 | <0,04 | <0,1 | 0.97 | 73.3 | 62.6 | 0.14 | 0.12 | 69.6 | 25.4 | 14
2003-09-29 | 16.1 | 7.94 | 79.8 | 9 | 2.14 | 7.26 | 37.5 | 23.8 | 1.54 | 0.22 | 0.54 | 78.5 | 70.4 | 0.22 | 0.22 | 75.5 | 26.8 | 0
2004-11-24 | 5.8 | 7.33 | 87.1 | 27 | 5.84 | 9.21 | 45.6 | 18.1 | 0.46 | 1.83 | 0.48 | 78.5 | 173 | 0.12 | 0.25 | 80.6 | 24.9 | 0
| Specifické organické látky | [5 empty] | Kovy a metaloidy
datum | AOX | PCE | TCE | PAU | chloroform | toluen | Cr | Ni | Cu | Zn | Cd | Hg | Pb | As
| ug/l | ug/l | ug/l | ng/l | ug/l | ug/l | ug/l | ug/l | ug/l | ug/l | ug/l | ug/l | ug/l | ug/l
2003-01-23 |  |  | <0,2 |  | 2.7 | bar: Kovy a metaloidy Cr to Kovy a metaloidy Ni; Kovy a metaloidy As
2003-03-25 | 12 |  | <0,2 |  | 3.3 | bar: Kovy a metaloidy Cr to Kovy a metaloidy Ni; Kovy a metaloidy As
2003-05-27 | <10 |  | <0,2 |  | <0,2 | bar: Kovy a metaloidy Cr to Kovy a metaloidy Ni; Kovy a metaloidy As
2003-07-24 | 20 |  | <0,2 |  | <0,2 |  | Kovy a metaloidy Cr: <5; Kovy a metaloidy Ni: <5; Kovy a metaloidy As: 6
2003-09-29 | 15 |  | <0,2 |  | <0,2 |  | Kovy a metaloidy Cr: <5; Kovy a metaloidy Ni: <5; Kovy a metaloidy As: 10
2004-11-24 | <10 | bar: Kovy a metaloidy Cr to Kovy a metaloidy Ni; Kovy a metaloidy As

## Legenda
!! značení pouze orientačně !!
ČSN 75 7221 Jakost vod - Klasifikace jakosti vody ( řazení vod do tříd podle jejich jakosti s použitím soustavy mezných hodnot tříd jakosti vody )
I. tř. | neznečištěná voda
II.tř. | mírně znečištěná voda
III.tř. | znečištěná voda
IV.tř. | silně znečištěná voda
V.tř. | velmi silně znečištěná voda
Základní klasifikace vody ( ČSN 75 7221 ) musí být založena na klasifikaci všech vybraných ukazatelů jakosti vod.
Vybranými ukazateli jakosti vod jsou :
1) saprobní index makrozoobentosu ( není stanoven, přestože patří do " Minimálního rozsahu ukazatelů pro kontrolu jakosti vod " )
2) BSK5 ( biochemická spotřeba kyslíku )
3) CHSK - Cr ( chemická spotřeba kyslíku dichromanem )
4) N - NO3 ( dusičnanový dusík )
5) N - NH4 ( amoniakální dusík )
6) celkový P ( fosfor )
Výsledná třída se určí podle nejnepříznivějšího zatřídění zjištěného u jednotlivých vybraných ukazatelů.
Klasifikovat lze vody při nejmenším počtu odběru 11 za období ( zpravidla rok ), je -li k dispozici méně než 11 hodnot ( výsledků ), nelze jakost vody podle této normy
klasifikovat.