## LHOTECKÝ potok
r.2002
LHOTECKÝ potok - zaústění do zaklenutí ( ul. Čs. exilu )
Mikrobiologické
| Obecné, fyzikální a chemické ukazatele | [16 empty] | a biologické ukazatele
datum | tepl.vody | pH | vodiv. | NL | O2 | BSK5 | ChSK -Cr | TOC | N - NH4 | N - NO3 | Pc | Cl | SO4 | Mn | Fe | Ca | Mg | F coli | INDBENT
| °C |  | mS/m | mg/l | mg/l | mg/l | mg/l | mg/l | mg/l | mg/l | mg/l | mg/l | mg/l | mg/l | mg/l | mg/l | mg/l | KTJ/ml
2002-01-16 | 0.1 | 7.75 | 80.4 | 1.2 | 14.05 | 2.12 | 6.8 | 4.32 | <0,04 | 5.87 | 0.12 | 100 | 115 | <0,01 | <0,03 | 67.5 | 19.9 | 0
2002-03-18 | 9.9 | 9.22 | 73.3 | 12.8 | 11.62 | 3.33 | 10.4 | 8.3 | <0,04 | 4.97 | 0.09 | 58.2 | 136 | 0.01 | 0.07 | 81.5 | 21.2 | 0
2002-05-23 | 18.5 | 8.42 | 57.4 | 1.6 | 9.01 | 1.42 | 15.5 | 8.2 | <0,04 | 2.06 | 0.175 | 42 | 102.1 | <0,01 | 0.06 | 59 | 15.6 | 2
2002-07-24 | 17.6 | 7.68 | 59.2 | 126 | 8.9 | 7.43 | 20.5 | 14.2 | 0.05 | 0.34 | 0.23 | 45.6 | 119 | 0.22 | 2.09 | 54.6 | 14 | 145
2002-09-26 | 10.4 | 8.4 | 51.7 | 6.4 | 10.43 | 2.25 | 6.8 | 13.8 | 0.04 | 4.35 | 0.112 | 27.5 | 109 | 0.01 | 0.25 | 63 | 16.2 | 7
28.11. | 7.9 | 7.32 | 68.9 | 1.2 | 10.93 | 2.73 | 19.9 | 15.3 | <0,04 | 4.94 | 0.14 | 36.6 | 159 | 0.02 | 0.09 | 74.8 | 21 | 6
prům | 10.7333 | 8.1317 | 65.15 | 24.8667 | 10.8233 | 3.2133 | 13.3167 | 10.6867 |  | 3.755 | 0.1445 | 51.65 | 123.35 | 0.065 | 0.512 | 66.7333 | 17.9833 | 26.6667
min | 0.1 | 7.32 | 51.7 | 1.2 | 8.9 | 1.42 | 6.8 | 4.32 | <0,040 | 0.34 | 0.09 | 27.5 | 102.1 | 0.01 | 0.06 | 54.6 | 14 | 0
max | 18.5 | 9.22 | 80.4 | 126 | 14.05 | 7.43 | 20.5 | 15.3 | 0.05 | 5.87 | 0.23 | 100 | 159 | 0.22 | 2.09 | 81.5 | 21.2 | 145

## Legenda
!! značení pouze orientačně !!
ČSN 75 7221 Jakost vod - Klasifikace jakosti vody ( řazení vod do tříd podle jejich jakosti s použitím soustavy mezných hodnot tříd jakosti vody )
I. tř. | neznečištěná voda
II.tř. | mírně znečištěná voda
III.tř. | znečištěná voda
IV.tř. | silně znečištěná voda
V.tř. | velmi silně znečištěná voda
Základní klasifikace vody ( ČSN 75 7221 ) musí být založena na klasifikaci všech vybraných ukazatelů jakosti vod.
Vybranými ukazateli jakosti vod jsou :
1) saprobní index makrozoobentosu ( není stanoven, přestože patří do " Minimálního rozsahu ukazatelů pro kontrolu jakosti vod " )
2) BSK5 ( biochemická spotřeba kyslíku )
3) CHSK - Cr ( chemická spotřeba kyslíku dichromanem )
4) N - NO3 ( dusičnanový dusík )
5) N - NH4 ( amoniakální dusík )
6) celkový P ( fosfor )
Výsledná třída se určí podle nejnepříznivějšího zatřídění zjištěného u jednotlivých vybraných ukazatelů.
Klasifikovat lze vody při nejmenším počtu odběru 11 za období ( zpravidla rok ), je -li k dispozici méně než 11 hodnot ( výsledků ), nelze jakost vody podle této normy
klasifikovat.