## MARIÁNSKO - LÁZEŇSKÝ potok
r.2002
MARIÁNSKO - LÁZEŇSKÝ potok - ústí do Vltavy
Mikrobiologické
| Obecné, fyzikální a chemické ukazatele | [16 empty] | a biologické ukazatele
datum | tepl.vody | pH | vodiv. | NL | O2 | BSK5 | ChSK -Cr | TOC | N - NH4 | N - NO3 | Pc | Cl | SO4 | Mn | Fe | Ca | Mg | F coli | INDBENT
| °C |  | mS/m | mg/l | mg/l | mg/l | mg/l | mg/l | mg/l | mg/l | mg/l | mg/l | mg/l | mg/l | mg/l | mg/l | mg/l | KTJ/ml
2002-01-16 | 0.9 | 8.59 | 116 | <1 | 13.63 | 0.42 | 5.6 | 2.55 | 0.09 | 20.8 | 0.04 | 100 | 183 | <0,01 | <0,03 | 129 | 40.7 | 1
2002-03-18 | 8.5 | 8.65 | 109 | <1 | 11.69 | 1.06 | 3.52 | 9.1 | <0,04 | 10.72 | <0,02 | 97 | 210 | <0,01 | <0,03 | 135 | 42 | 0
2002-05-23 | 16.1 | 8.34 | 111.2 | 2.8 | 9.14 | 2.55 | 8.3 | 9.2 | <0,04 | 7.19 | <0,02 | 93.3 | 196.7 | <0,01 | 0.01 | 132 | 41.4 | 51
2002-07-24 | 17.3 | 7.97 | 42.2 | 227 | 8.73 | 3.74 | 10.8 | 16.8 | 0.11 | 2.49 | 0.19 | 31 | 69.1 | 0.2 | 5.52 | 55.8 | 19 | 242
2002-09-26 | 10.4 | 8.5 | 114.9 | 4.8 | 11.6 | 4.3 | 11.5 | 14.8 | <0,04 | 8.69 | 0.036 | 91.2 | 227 | <0,01 | 0.04 | 162 | 39 | 19
2002-11-26 | 8.4 | 8.2 | 120.8 | 1.2 | 11.09 | 0.95 | 11.3 | 12.3 | 0.09 | 8.78 | <0,02 | 93.7 | 221 | <0,01 | <0,03 | 140 | 40.6 | 54
prům | 10.2667 | 8.375 | 102.35 | 58.95 | 10.98 | 2.17 | 8.5033 | 10.7917 |  | 9.7783 | 0.088667 | 84.3667 | 184.4667 |  |  | 125.6333 | 37.1167 | 61.1667
min | 0.9 | 7.97 | 42.2 | 1.2 | 8.73 | 0.42 | 3.52 | 2.55 | 0.09 | 2.49 | 0.036 | 31 | 69.1 |  |  | 55.8 | 19 | 0
max | 17.3 | 8.65 | 120.8 | 227 | 13.63 | 4.3 | 11.5 | 16.8 | 0.11 | 20.8 | 0.19 | 100 | 227 | 0.2 | 5.52 | 162 | 42 | 242

## Legenda
!! značení pouze orientačně !!
ČSN 75 7221 Jakost vod - Klasifikace jakosti vody ( řazení vod do tříd podle jejich jakosti s použitím soustavy mezných hodnot tříd jakosti vody )
I. tř. | neznečištěná voda
II.tř. | mírně znečištěná voda
III.tř. | znečištěná voda
IV.tř. | silně znečištěná voda
V.tř. | velmi silně znečištěná voda
Základní klasifikace vody ( ČSN 75 7221 ) musí být založena na klasifikaci všech vybraných ukazatelů jakosti vod.
Vybranými ukazateli jakosti vod jsou :
1) saprobní index makrozoobentosu ( není stanoven, přestože patří do " Minimálního rozsahu ukazatelů pro kontrolu jakosti vod " )
2) BSK5 ( biochemická spotřeba kyslíku )
3) CHSK - Cr ( chemická spotřeba kyslíku dichromanem )
4) N - NO3 ( dusičnanový dusík )
5) N - NH4 ( amoniakální dusík )
6) celkový P ( fosfor )
Výsledná třída se určí podle nejnepříznivějšího zatřídění zjištěného u jednotlivých vybraných ukazatelů.
Klasifikovat lze vody při nejmenším počtu odběru 11 za období ( zpravidla rok ), je -li k dispozici méně než 11 hodnot ( výsledků ), nelze jakost vody podle této normy
klasifikovat.