## MarLáz9
r.2003
9. MARIÁNSKO - LÁZEŇSKÝ potok - ústí do Vltavy
Mikrobiologické
| Obecné, fyzikální a chemické ukazatele | [16 empty] | a biologické ukazatele
datum | tepl.vody | pH | vodiv. | NL | O2 | BSK5 | ChSK -Cr | TOC | N - NH4 | N - NO3 | Pc | Cl | SO4 | Mn | Fe | Ca | Mg | F coli | INDBENT
| °C |  | mS/m | mg/l | mg/l | mg/l | mg/l | mg/l | mg/l | mg/l | mg/l | mg/l | mg/l | mg/l | mg/l | mg/l | mg/l | KTJ/ml
2003-01-21 | 3.5 | 8.11 | 120.1 | <1 | 13.7 | 2.72 | 9.3 | 12.1 | <0,04 | 10.4 | 0.04 | 93.7 | 224 | <0,01 | 0.05 | 165 | 44 | 6
2003-03-19 | 9.2 | 8.04 | 112.1 | 3.2 | 10.54 | 3.32 | 12.5 | 8.8 | <0,04 | 4.91 | 0.042 | 92.4 | 206 | <0,01 | <0,03 | 141 | 43.6 | 38
2003-05-26 | 14.7 | 7.91 | 118 | 4.4 | 9.1 | 1.76 | 11.1 | 8.2 | 0.08 | 8.99 | 0.05 | 95.8 | 219 | <0,01 | <0,03 | 134 | 47.4 | 17
2003-07-21 | 18.2 | 8 | 113 | 1 | 8.56 | 1.38 | 8.8 | 9 | <0,04 | 9.49 | 0.06 | 96.8 | 198 | <0,01 | <0,03 | 127 | 47.4 | 21
2003-09-23 | 14.1 | 8.1 | 116 | 1 | 9.09 | 1.46 | 7.5 | 10.8 | <0,04 | 9.23 | <0,02 | 96.8 | 193 | <0,01 | 0.04 | 152 | 46.2 | 16
2004-11-21 | 7.9 | 7.87 | 120.9 | 3.6 | 10.6 | 2.25 | 12.9 | 4.43 | <0,04 | 10.4 | <0,02 | 97.6 | 199 | <0,01 | <0,03 | 150.5 | 41.9 | 2
prům | 11.2667 | 8.005 | 116.6833 | 2.64 | 10.265 | 2.1483 | 10.35 |  |  | 8.9033 | 0.048 | 95.5167 | 206.5 |  |  | 144.9167 | 45.0833 | 16.6667
min | 3.5 | 7.87 | 112.1 | 1 | 8.56 | 1.38 | 7.5 | 4.43 | <0,04 | 4.91 | 0.04 | 92.4 | 193 | <0,01 | <0,03 | 127 | 41.9 | 2
max | 18.2 | 8.11 | 120.9 | 4.4 | 13.7 | 3.32 | 12.9 | 12.1 | 0.08 | 10.4 | 0.06 | 97.6 | 224 | 0 | 0.05 | 165 | 47.4 | 38

## Legenda
!! značení pouze orientačně !!
ČSN 75 7221 Jakost vod - Klasifikace jakosti vody ( řazení vod do tříd podle jejich jakosti s použitím soustavy mezných hodnot tříd jakosti vody )
I. tř. | neznečištěná voda
II.tř. | mírně znečištěná voda
III.tř. | znečištěná voda
IV.tř. | silně znečištěná voda
V.tř. | velmi silně znečištěná voda
Základní klasifikace vody ( ČSN 75 7221 ) musí být založena na klasifikaci všech vybraných ukazatelů jakosti vod.
Vybranými ukazateli jakosti vod jsou :
1) saprobní index makrozoobentosu ( není stanoven, přestože patří do " Minimálního rozsahu ukazatelů pro kontrolu jakosti vod " )
2) BSK5 ( biochemická spotřeba kyslíku )
3) CHSK - Cr ( chemická spotřeba kyslíku dichromanem )
4) N - NO3 ( dusičnanový dusík )
5) N - NH4 ( amoniakální dusík )
6) celkový P ( fosfor )
Výsledná třída se určí podle nejnepříznivějšího zatřídění zjištěného u jednotlivých vybraných ukazatelů.
Klasifikovat lze vody při nejmenším počtu odběru 11 za období ( zpravidla rok ), je -li k dispozici méně než 11 hodnot ( výsledků ), nelze jakost vody podle této normy
klasifikovat.