## Mot10
r.2003
10. MOTOLSKÝ potok |  |  | zaústění do zaklenutí ( ul. Plzeňská )
Mikrobiologické
| Obecné, fyzikální a chemické ukazatele | [16 empty] | a biologické ukazatele
datum | tepl.vody | pH | vodiv. | NL | O2 | BSK5 | ChSK -Cr | TOC | N - NH4 | N - NO3 | Pc | Cl | SO4 | Mn | Fe | Ca | Mg | F coli | INDBENT
| °C |  | mS/m | mg/l | mg/l | mg/l | mg/l | mg/l | mg/l | mg/l | mg/l | mg/l | mg/l | mg/l | mg/l | mg/l | mg/l | KTJ/ml
2003-01-21 | 2.7 | 8.07 | 117.9 | 18.8 | 13.44 | 8.56 | 56.2 | 17 | 0.39 | 5.81 | 0.22 | 91.6 | 301 | 0.15 | 0.3 | 158 | 32.8 | 15
2003-03-19 | 8.6 | 8.15 | 103.9 | 9.2 | 13.5 | 3.46 | 17.3 | 10.7 | <0,04 | 7.16 | 0.136 | 88.6 | 250 | 0.085 | 0.143 | 138 | 27 | 63
2003-05-26 | 15.9 | 7.82 | 109 | 9.2 | 10.89 | 5.39 | 23 | 11.4 | 0.25 | 2.89 | 0.15 | 95.8 | 250 | 0.09 | 0.21 | 126 | 30.2 | 80
2003-07-21 | 20.6 | 7.61 | 103 | 8 | 7.62 | 7.43 | 14.6 | 11.4 | 0.12 | 2.54 | 0.19 | 70.2 | 267 | 0.03 | 0.24 | 128 | 29.4 | 90
2003-09-23 | 17.9 | 7.97 | 93 | 27 | 8.39 | 4.78 | 15.2 | 15.1 | 0.12 | 2.59 | 0.34 | 74.1 | 199 | 0.06 | 0.57 | 114 | 26.2 | 12
2004-11-20 | 9.3 | 7.92 | 97.5 | 2.8 | 11.13 | 2.51 | 23.8 | 6.58 | 0.2 | 5.36 | 0.39 | 77.2 | 226 | 0.03 | 0.07 | 138 | 25.2 | 7
prům | 12.5 | 7.9233 | 104.05 | 12.5 | 10.8283 | 5.355 | 25.0167 |  | 0.216 | 4.3917 | 0.23767 | 82.9167 | 248.8333 | 0.074167 | 0.2555 | 133.6667 | 28.4667 | 44.5
min | 2.7 | 7.61 | 93 | 2.8 | 7.62 | 2.51 | 14.6 | 6.58 | 0.12 | 2.54 | 0.136 | 70.2 | 199 | 0.03 | 0.07 | 114 | 25.2 | 7
max | 20.6 | 8.15 | 117.9 | 27 | 13.5 | 8.56 | 56.2 | 17 | 0.39 | 7.16 | 0.39 | 95.8 | 301 | 0.15 | 0.57 | 158 | 32.8 | 90

## Legenda
!! značení pouze orientačně !!
ČSN 75 7221 Jakost vod - Klasifikace jakosti vody ( řazení vod do tříd podle jejich jakosti s použitím soustavy mezných hodnot tříd jakosti vody )
I. tř. | neznečištěná voda
II.tř. | mírně znečištěná voda
III.tř. | znečištěná voda
IV.tř. | silně znečištěná voda
V.tř. | velmi silně znečištěná voda
Základní klasifikace vody ( ČSN 75 7221 ) musí být založena na klasifikaci všech vybraných ukazatelů jakosti vod.
Vybranými ukazateli jakosti vod jsou :
1) saprobní index makrozoobentosu ( není stanoven, přestože patří do " Minimálního rozsahu ukazatelů pro kontrolu jakosti vod " )
2) BSK5 ( biochemická spotřeba kyslíku )
3) CHSK - Cr ( chemická spotřeba kyslíku dichromanem )
4) N - NO3 ( dusičnanový dusík )
5) N - NH4 ( amoniakální dusík )
6) celkový P ( fosfor )
Výsledná třída se určí podle nejnepříznivějšího zatřídění zjištěného u jednotlivých vybraných ukazatelů.
Klasifikovat lze vody při nejmenším počtu odběru 11 za období ( zpravidla rok ), je -li k dispozici méně než 11 hodnot ( výsledků ), nelze jakost vody podle této normy
klasifikovat.