## Mot10
r.2004
10. MOTOLSKÝ potok |  |  | zaústění do zaklenutí ( ul. Plzeňská )
Mikrobiologické
| Obecné, fyzikální a chemické ukazatele | [16 empty] | a biologické ukazatele
datum | tepl.vody | pH | vodiv. | NL | O2 | BSK5 | ChSK -Cr | TOC | N - NH4 | N - NO3 | Pc | Cl | SO4 | Mn | Fe | Ca | Mg | F coli | INDBENT
| °C |  | mS/m | mg/l | mg/l | mg/l | mg/l | mg/l | mg/l | mg/l | mg/l | mg/l | mg/l | mg/l | mg/l | mg/l | mg/l | KTJ/ml
2004-01-19 | 2.2 | 7.81 | 129 | 3 | 13.47 | 2.34 | 10.6 | 6.62 | 0.45 | 5.48 | 1.13 | 175.5 | 224 | 0.116 | 0.11 | 153 | 28.6 | 120
2004-03-22 | 7.7 | 7.86 | 122.1 | 12.8 | 11.39 | 4.52 | 15.1 | 9.82 | 0.13 | 3.12 | 0.19 | 172 | 199 | 0.4 | 0.44 | 113 | 22.3 | 95
2004-05-17 | 11.4 | 7.92 | 94.7 | 6.4 | 10.11 | 3.04 | 22.1 | 9.8 | 0.31 | 3.41 | 0.13 | 99.1 | 179 | 0.07 | 0.17 | 109.6 | 21 | 110
2004-07-19 | 18.3 | 7.74 | 84.7 | 12.4 | 8.76 | 9.62 | 53.6 | 27.4 | 0.44 | 4.38 | 0.28 | 76.5 | 170 | 0.06 | 0.33 | 102.1 | 19.4 | 65
2004-09-21 | 13.7 | 7.61 | 70.2 | 159 | 9.58 | 7.3 | 130 | 36.9 | 0.12 | 2.7 | 0.58 | 79.9 | 105 | 0.499 | 2.71 | 91.7 | 12.3 | 100
2005-11-22 | 6.8 | 7.77 | 219 | 299 | 11.41 | 15.1 | 51 | 45.7 | 0.63 | 2.79 | 1.21 | 584.8 | 104 | 0.287 | 4.34 | 82.9 | 10.2 | 103
prům | 10.0167 | 7.785 | 119.95 | 82.1 | 10.7867 | 6.9867 | 47.0667 | 22.7067 | 0.34667 | 3.6467 | 0.58667 | 197.9667 | 163.5 | 0.23867 | 1.35 | 108.7167 | 18.9667 | 98.8333
min | 2.2 | 7.61 | 70.2 | 3 | 8.76 | 2.34 | 10.6 | 6.62 | 0.12 | 2.7 | 0.13 | 76.5 | 104 | 0.06 | 0.11 | 82.9 | 10.2 | 65
max | 18.3 | 7.92 | 219 | 299 | 13.47 | 15.1 | 130 | 45.7 | 0.63 | 5.48 | 1.21 | 584.8 | 224 | 0.499 | 4.34 | 153 | 28.6 | 120

## Legenda
!! značení pouze orientačně !!
ČSN 75 7221 Jakost vod - Klasifikace jakosti vody ( řazení vod do tříd podle jejich jakosti s použitím soustavy mezných hodnot tříd jakosti vody )
I. tř. | neznečištěná voda
II.tř. | mírně znečištěná voda
III.tř. | znečištěná voda
IV.tř. | silně znečištěná voda
V.tř. | velmi silně znečištěná voda
Základní klasifikace vody ( ČSN 75 7221 ) musí být založena na klasifikaci všech vybraných ukazatelů jakosti vod.
Vybranými ukazateli jakosti vod jsou :
1) saprobní index makrozoobentosu ( není stanoven, přestože patří do " Minimálního rozsahu ukazatelů pro kontrolu jakosti vod " )
2) BSK5 ( biochemická spotřeba kyslíku )
3) CHSK - Cr ( chemická spotřeba kyslíku dichromanem )
4) N - NO3 ( dusičnanový dusík )
5) N - NH4 ( amoniakální dusík )
6) celkový P ( fosfor )
Výsledná třída se určí podle nejnepříznivějšího zatřídění zjištěného u jednotlivých vybraných ukazatelů.
Klasifikovat lze vody při nejmenším počtu odběru 11 za období ( zpravidla rok ), je -li k dispozici méně než 11 hodnot ( výsledků ), nelze jakost vody podle této normy
klasifikovat.