## ROKYTKA-nad Počer
r.2001
ROKYTKA - nad Počernickým rybníkem
Mikrobiologické
| Obecné, fyzikální a chemické ukazatele | [16 empty] | a biologické ukazatele
datum | tepl.vody | pH | vodiv. | NL | O2 | BSK5 | ChSK -Cr | TOC | N - NH4 | N - NO3 | Pc | Cl | SO4 | Mn | Fe | Ca | Mg | F coli | INDBENT
| °C |  | mS/m | mg/l | mg/l | mg/l | mg/l | mg/l | mg/l | mg/l | mg/l | mg/l | mg/l | mg/l | mg/l | mg/l | mg/l | KTJ/ml
2001-01-17 |  | 7.68 | 114 | 28.4 | 9.56 | 8.92 | 23.2 | 18 | 7.78 | 3.78 | 2.23 | 111 | 166 | 0.454 | 0.914 | 112 | 25.1 | 75
2001-03-14 | 6.7 | 7.93 | 109 | 21.2 | 9.97 | 8.45 | 31.9 | 19 | 6.4 | 5.49 | 1.78 | 111 | 162 | 0.275 | 0.514 | 107 | 23.2 | 52
2001-05-28 | 16.2 | 7.7 | 96.4 | 14.8 | 6.03 | 7.7 | 30.6 | 13 | 5.18 | 4.77 | 1.82 | 78.1 | 215 | 0.361 | 0.49 | 112 | 23.2 | 100
2001-07-18 | 16.9 | 7.89 | 86.4 | 26 | 6.3 | 9.7 | 36.8 | 11 | 3.49 | 3.34 | 1.52 | 76.3 | 105 | 0.217 | 0.635 | 92.4 | 18.9 | 100
2001-09-29 | 13.2 | 8.17 | 81.6 | 44.8 | 8.38 | 6.46 | 39.9 |  | 0.479 | 4.75 | 0.864 | 66.5 | 136 | 0.236 | 0.702 | 90.8 | 21.1 | 120
2002-11-22 | 7.5 | 7.87 | 120 | 26.4 | 7.08 | 8.45 | 35.2 |  | 8.92 | 8.73 | 2.82 | 90.4 | 230 | 0.52 | 0.75 | 113 | 29.5 | 100
|  | Specifické organické látky |  |  |  |  | Kovy a metaloidy
datum | AOX | PCE | TCE | PAU | chloroform | toluen | Cr | Ni | Cu | Zn | Cd | Hg | Pb | As
| ug/l | ug/l | ug/l | ng/l | ug/l | ug/l | ug/l | ug/l | ug/l | ug/l | ug/l | ug/l | ug/l | ug/l
2001-01-17 | 24 |  |  | 42 |  |  | Kovy a metaloidy Cr: <5; Kovy a metaloidy Ni: 23.5; Kovy a metaloidy As: 4.01
2001-03-14 | 24 |  |  | 37 |  |  | Kovy a metaloidy Cr: 6.59; Kovy a metaloidy Ni: 17.9; Kovy a metaloidy As: 3.5
2001-05-28 | 12 |  |  | 22 |  |  | Kovy a metaloidy Cr: <5; Kovy a metaloidy Ni: 6.2; Kovy a metaloidy As: 6.25
2001-07-18 | 19 |  |  | 23 |  |  | Kovy a metaloidy Cr: 7.14; Kovy a metaloidy Ni: 7.5; Kovy a metaloidy As: 7.5
2001-09-29 | 16 |  |  | 33 |  |  | Kovy a metaloidy Cr: 18.9; Kovy a metaloidy Ni: 7; Kovy a metaloidy As: 4
2002-11-22 | 30 |  |  | 47 |  |  | Kovy a metaloidy Cr: <5; Kovy a metaloidy Ni: 8; Kovy a metaloidy As: 3

## ROKYTKA-pod Počer
r.2001
ROKYTKA - pod Počernickým rybníkem
Mikrobiologické
| Obecné, fyzikální a chemické ukazatele | [16 empty] | a biologické ukazatele
datum | tepl.vody | pH | vodiv. | NL | O2 | BSK5 | ChSK -Cr | TOC | N - NH4 | N - NO3 | Pc | Cl | SO4 | Mn | Fe | Ca | Mg | F coli | INDBENT
| °C |  | mS/m | mg/l | mg/l | mg/l | mg/l | mg/l | mg/l | mg/l | mg/l | mg/l | mg/l | mg/l | mg/l | mg/l | mg/l | KTJ/ml
2001-01-17 |  | 7.88 | 113 | 12.4 | 10.26 | 4.33 | 17.5 | 14 | 7.14 | 3.14 | 1.54 | 114 | 175 | 0.3433 | 0.245 | 111 | 24.8 | 1
2001-03-14 | 8.9 | 8.42 | 107 | 22 | 12.05 | 12.7 | 37.2 | 19 | 6.13 | 5.11 | 1.58 | 115 | 163 | 0.21 | 0.24 | 101 | 23.1 | 10
2001-05-28 | 20.1 | 7.9 | 98.1 | 7.2 | 6.41 | 7.26 | 22.6 | 11 | 3.79 | 3.69 | 1.43 | 81.7 | 173 | 0.322 | 0.242 | 118 | 23.5 | 0
2001-07-18 | 17.5 | 8.04 | 81.3 | 18.8 | 6.88 | 9.22 | 31.4 | 9.7 | 3 | 0.562 | 2.89 | 69.2 | 140 | 0.311 | 0.452 | 81.4 | 18.4 | 5
2001-09-29 | 14 | 9.26 | 81 | 46 | 10.63 | 7.61 | 16.9 |  | 0.0627 | 4.6 | 0.938 | 72.5 | 149 | 0.169 | 0.482 | 92.5 | 23.1 | 14
2002-11-22 | 4 | 8.88 | 94.2 | 8 | 12.21 | 7.94 | 32.3 |  | 2.3 | 3.85 | 0.52 | 86 | 163 | 0.15 | 0.15 | 93.5 | 20.4 | 46
|  | Specifické organické látky |  |  |  |  | Kovy a metaloidy
datum | AOX | PCE | TCE | PAU | chloroform | toluen | Cr | Ni | Cu | Zn | Cd | Hg | Pb | As
| ug/l | ug/l | ug/l | ng/l | ug/l | ug/l | ug/l | ug/l | ug/l | ug/l | ug/l | ug/l | ug/l | ug/l
2001-01-17 | 22 |  |  | 6 |  |  | Kovy a metaloidy Ni: 15.8; Kovy a metaloidy As: 5.18
14.03. | 14 |  |  | 19 |  |  | Kovy a metaloidy Cr: <5; Kovy a metaloidy Ni: 13.4; Kovy a metaloidy As: 3.75
2001-05-28 | 11 |  |  | 8.3 |  |  | Kovy a metaloidy Cr: 6.82; Kovy a metaloidy Ni: 7; Kovy a metaloidy As: 6.75
2001-07-18 | 13 |  |  | 27 |  |  | Kovy a metaloidy Cr: <5; Kovy a metaloidy Ni: 7.8; Kovy a metaloidy As: 11.7
2001-09-29 | 18 |  |  | <2 |  |  | Kovy a metaloidy Cr: 9.12; Kovy a metaloidy Ni: 6.5; Kovy a metaloidy As: 4
2002-11-22 | 10 |  |  | 11 |  |  | Kovy a metaloidy Cr: 10; Kovy a metaloidy Ni: 6; Kovy a metaloidy As: 3

## ROKYTKA-před Kyj
r.2001
ROKYTKA - před Kyjským rybníkem
Mikrobiologické
| Obecné, fyzikální a chemické ukazatele | [16 empty] | a biologické ukazatele
datum | tepl.vody | pH | vodiv. | NL | O2 | BSK5 | ChSK -Cr | TOC | N - NH4 | N - NO3 | Pc | Cl | SO4 | Mn | Fe | Ca | Mg | F coli | INDBENT
| °C |  | mS/m | mg/l | mg/l | mg/l | mg/l | mg/l | mg/l | mg/l | mg/l | mg/l | mg/l | mg/l | mg/l | mg/l | mg/l | KTJ/ml
2001-01-17 |  | 7.85 | 127 | 19.6 | 10.56 | 4.4 | 19.4 | 13 | 7.7 | 3.01 | 0.96 | 128 | 235 | 0.381 | 0.484 | 132 | 28.6 | 6
2001-03-14 | 8.6 | 8.03 | 121 | 33.6 | 10.91 | 11.6 | 35.3 | 21 | 4.42 | 7.11 | 1.09 | 138 | 228 | 0.261 | 0.556 | 288 | 27.8 | 8
2001-05-28 | 19.3 | 7.93 | 104 | 23.2 | 7.56 | 8.9 | 29.5 | 14 | 2.03 | 3.48 | 0.694 | 87 | 232 | 0.38 | 0.433 | 125 | 27.9 | 13
2001-07-18 | 16.8 | 7.86 | 88.3 | 25.6 | 5.45 | 9.67 | 28.8 | 10 | 1.42 | 2.34 | 1.41 | 76.4 | 169 | 0.237 | 0.469 | 83 | 24.2 | 13
2001-09-29 | 13.9 | 9.08 | 89.5 | 55.2 | 10.09 | 4.64 | 8.08 |  | 0.128 | 3.04 | 0.154 | 73.4 | 194 | 0.206 | 0.67 | 109 | 30 | 8
2002-11-22 | 4.5 | 8.39 | 103 | 12.4 | 11.52 | 8.91 | 29.4 |  | 1.48 | 4.33 | 0.45 | 80.8 | 217 | 0.23 | 0.37 | 102 | 24.6 | 15
|  | Specifické organické látky |  |  |  |  | Kovy a metaloidy
datum | AOX | PCE | TCE | PAU | chloroform | toluen | Cr | Ni | Cu | Zn | Cd | Hg | Pb | As
| ug/l | ug/l | ug/l | ng/l | ug/l | ug/l | ug/l | ug/l | ug/l | ug/l | ug/l | ug/l | ug/l | ug/l
2001-01-17 | 21 |  |  | 76 |  |  | Kovy a metaloidy Ni: 17.9; Kovy a metaloidy As: 4.84
14.03. | 25 |  |  | 43 |  |  | Kovy a metaloidy Cr: <5; Kovy a metaloidy Ni: 13.8; Kovy a metaloidy As: 3.5
2001-05-28 | 16 |  |  | 17 |  |  | Kovy a metaloidy Cr: 5.85; Kovy a metaloidy Ni: 7.5; Kovy a metaloidy As: 6.75
2001-07-18 | 12 |  |  | 24 |  |  | Kovy a metaloidy Cr: 5.22; Kovy a metaloidy Ni: 9.8; Kovy a metaloidy As: 9.3
2001-09-29 | 19 |  |  | 6 |  |  | Kovy a metaloidy Cr: 14.8; Kovy a metaloidy Ni: 9; Kovy a metaloidy As: 3.5
2002-11-22 | 20 |  |  | 6.6 |  |  | Kovy a metaloidy Cr: 6; Kovy a metaloidy Ni: 9; Kovy a metaloidy As: 3

## ROKYTKA-pod Kyj
r.2001
ROKYTKA - pod Kyjským rybníkem
Mikrobiologické
| Obecné, fyzikální a chemické ukazatele | [16 empty] | a biologické ukazatele
datum | tepl.vody | pH | vodiv. | NL | O2 | BSK5 | ChSK -Cr | TOC | N - NH4 | N - NO3 | Pc | Cl | SO4 | Mn | Fe | Ca | Mg | F coli | INDBENT
| °C |  | mS/m | mg/l | mg/l | mg/l | mg/l | mg/l | mg/l | mg/l | mg/l | mg/l | mg/l | mg/l | mg/l | mg/l | mg/l | KTJ/ml
2001-01-17 |  | 7.92 | 132 | 9.2 | 11.16 | 5.74 | 15.5 | 13 | 2.76 | 5.14 | 0.48 | 157 | 237 | 0.26 | 0.143 | 136 | 27.5 | 6
2001-03-14 | 7.8 | 8.06 | 127 | 15.2 | 11.06 | 8.85 | 31 | 17 | 3.88 | 5.78 | 0.653 | 172 | 207 | 0.255 | 0.205 | 111 | 26.4 | 3
2001-05-28 | 20 | 8.08 | 98.5 | 11.2 | 5.76 | 2.75 | 22.7 | 13 | 0.846 | 3.1 | 0.353 | 85.2 | 223 | 0.218 | 0.121 | 119 | 27.6 | 90
2001-07-18 | 20.3 | 8.3 | 85.8 | 25.2 | 7.81 | 5.78 | 33.1 | 11 | 0.238 | 1.67 | 0.587 | 78.1 | 127 | 0.212 | 0.363 | 85 | 23.6 | 19
2001-09-29 | 14.9 | 9.26 | 82.9 | 44.8 | 10.73 | 5.44 | 39 |  | <0,04 | 2.64 | 0.26 | 71.6 | 180 | 0.195 | 0.299 | 75.7 | 24.4 | 17
2002-11-22 | 4.5 | 8.36 | 93.8 | 4.4 | 10.6 | 5.1 | 21.3 |  | 0.8 | 4.15 | 0.22 | 74.6 | 151 | 0.16 | 0.11 | 92.5 | 23.5 | 17
|  | Specifické organické látky |  |  |  |  | Kovy a metaloidy
datum | AOX | PCE | TCE | PAU | chloroform | toluen | Cr | Ni | Cu | Zn | Cd | Hg | Pb | As
| ug/l | ug/l | ug/l | ng/l | ug/l | ug/l | ug/l | ug/l | ug/l | ug/l | ug/l | ug/l | ug/l | ug/l
2001-01-17 | 22 |  |  | 25 |  |  | Kovy a metaloidy Ni: 14.5; Kovy a metaloidy As: 3.17
2001-03-14 | 18 |  |  | 38 |  |  | Kovy a metaloidy Cr: <5; Kovy a metaloidy Ni: 13.3; Kovy a metaloidy As: 3
2001-05-28 | <8 |  |  | 17 |  |  | Kovy a metaloidy Cr: 7.36; Kovy a metaloidy Ni: 5.2; Kovy a metaloidy As: 4.25
2001-07-18 | 10 |  |  | 26 |  |  | Kovy a metaloidy Cr: <5; Kovy a metaloidy Ni: 7; Kovy a metaloidy As: 8
2001-09-29 | 22 |  |  | <2 |  |  | Kovy a metaloidy Cr: 20.1; Kovy a metaloidy Ni: 7; Kovy a metaloidy As: <2
2002-11-22 | 20 |  |  | 8.3 |  |  | Kovy a metaloidy Cr: 8; Kovy a metaloidy Ni: 6; Kovy a metaloidy As: 3

## ROKYTKA-ústí
r.2001
ROKYTKA - ústí (Libeň - U Českých loděnic - limnigraf)
Mikrobiologické
| Obecné, fyzikální a chemické ukazatele | [16 empty] | a biologické ukazatele
datum | tepl.vody | pH | vodiv. | NL-105 | O2 | BSK5 | ChSK -Cr | TOC | N - NH4 | N - NO3 | Pc | Cl | SO4 | Mn | Fe | Ca | Mg | F coli | INDBENT
| °C |  | mS/m | mg/l | mg/l | mg/l | mg/l | mg/l | mg/l | mg/l | mg/l | mg/l | mg/l | mg/l | mg/l | mg/l | mg/l | KTJ/ml
2001-01-17 |  | 8.1 | 121 | 7.2 | 13.2 | 4.03 | 17.5 | 11 | 1.65 | 5.21 | 0.353 | 132 | 223 | 0.2 | 0.213 | 119 | 29 | 5
2001-02-07 | 5.8 | 8.16 | 133 | 30.4 | 12.35 | 9.34 | 24.2 | 6 | 0.459 | 3.62 | 0.745 | 179 | 206 | 0.392 | 0.484 | 104 | 24.6 | 1
2001-03-14 | 7.6 | 8.05 | 123 | 20.4 | 12.63 | 12 | 29.3 | 16 | 2.64 | 7.4 | 0.707 | 163 | 146 | 0.257 | 0.31 | 106 | 26 | 2
2001-04-17 | 9.3 | 8.72 | 99.2 | 107 | 11.97 | 8.94 | 28.9 | 9.4 | <0,04 | 7.53 | 0.214 | 85.5 | 225 | 0.215 | 0.36 | 117 | 26.5 | 0
2001-05-28 | 19 | 8.34 | 99.3 | 14 | 8.94 | 4.04 | 25.1 | 11 | 0.157 | 3.57 | 0.263 | 81.7 | 231 | 0.184 | 0.278 | 121 | 28.3 | 93
2001-06-26 | 19.4 | 8.64 | 94.8 | 15.2 | 10.23 | 3.23 | 27.2 | 11 | 0.0773 | 2.28 | 0.387 | 78.3 | 141 | 0.166 | 0.524 | 90.3 | 26.3 | 35
2001-07-18 | 19.2 | 8.59 | 87.5 | 48.8 | 9.87 | 5.73 | 16.1 | 12 | 0.077 | 1.56 | 0.537 | 74.5 | 223 | 0.187 | 0.696 | 97.8 | 24.2 | 19
2001-08-29 | 17.6 | 8.65 | 90.2 | 42 | 9.6 | 3.63 | 46.6 | 13.4 | <0,04 | 1.7 | 0.478 | 76.9 | 174 | 0.215 | 0.86 | 97 | 25.6 | 13
2001-09-29 | 13.9 | 9.02 | 85 | 44.8 | 10.78 | 4.33 | 36.8 |  | <0,04 | 2.7 | 0.0945 | 69.9 | 184 | 0.206 | 0.426 | 69.7 | 26.1 | 53
2002-10-24 | 12.1 | 8.55 | 92.3 | 18.8 | 10.07 | 3.39 | 26.5 |  | 0.899 | 3.13 | 0.302 | 68.2 | 189 | 0.151 | 0.424 | 97 | 25.1 | 21
2002-11-22 | 4 | 8.23 | 97.3 | 22 | 11.89 | 2.8 | 31.3 |  | 0.54 | 4.21 | 0.19 | 93 | 193 | 0.12 | 0.49 | 93.5 | 24 | 38
2002-12-17 | 2.5 | 8.12 | 106.4 | 13.6 | 12.92 | 4.61 | 22.7 |  | 0.81 | 8.17 | 0.36 | 99.1 | 226 | 0.17 | 0.32 | 115 | 27.3 | 16
prům.hodn. | 11.8545 | 8.4308 | 102.4167 | 32.0167 | 11.2042 | 5.5058 | 27.6833 | 11.225 |  | 4.2567 | 0.38588 | 100.0917 | 196.75 | 0.20525 | 0.44875 | 102.275 | 26.0833 | 24.6667
min | 2.5 | 8.05 | 85 | 7.2 | 8.94 | 2.8 | 16.1 | 6 | <0,040 | 1.56 | 0.0945 | 68.2 | 141 | 0.12 | 0.213 | 69.7 | 24 | 0
max | 19.4 | 9.02 | 133 | 107 | 13.2 | 12 | 46.6 | 16 | 2.64 | 8.17 | 0.745 | 179 | 231 | 0.392 | 0.86 | 121 | 29 | 93
char.hod. | [5 empty] | 9 | 37 |  | 1.6 | 7.5 | 0.7
tř. | [5 empty] | IV | III |  | III | III | IV
|  | Specifické organické látky |  |  |  |  | Kovy a metaloidy
datum | AOX | PCE | TCE | PAU | chloroform | toluen | Cr | Ni | Cu | Zn | Cd | Hg | Pb | As
| ug/l | ug/l | ug/l | ng/l | ug/l | ug/l | ug/l | ug/l | ug/l | ug/l | ug/l | ug/l | ug/l | ug/l
2001-01-17 | 30 |  |  | 65 |  |  | Kovy a metaloidy Ni: 11.4; Kovy a metaloidy As: 3.01
2001-02-07 | 26 |  |  | 120 |  |  | Kovy a metaloidy Ni: <5,0; Kovy a metaloidy As: 3.34
2001-03-14 | 15 |  |  | 84 |  |  | Kovy a metaloidy Cr: <5,0; Kovy a metaloidy Ni: 8.1; Kovy a metaloidy As: 3
2001-04-17 | 19 |  |  | 34 |  |  | Kovy a metaloidy Cr: <5,0; Kovy a metaloidy Ni: 6; Kovy a metaloidy As: <2,5
2001-05-28 | 10 |  |  | 92 |  |  | Kovy a metaloidy Cr: <5,0; Kovy a metaloidy Ni: <5,0; Kovy a metaloidy As: 4.25
2001-06-26 | 10 |  |  | 38 |  |  | Kovy a metaloidy Cr: <5,0; Kovy a metaloidy Ni: 5.6; Kovy a metaloidy As: 6.25
2001-07-18 | 11 |  |  | 47 |  |  | Kovy a metaloidy Cr: <5,0; Kovy a metaloidy Ni: 8; Kovy a metaloidy As: 8
2001-08-29 | <10 |  |  | 3.9 |  |  | Kovy a metaloidy Cr: <5,0; Kovy a metaloidy Ni: 5.6; Kovy a metaloidy As: 4.75
2001-09-29 | 18 |  |  | 6 |  |  | Kovy a metaloidy Cr: <5,0; Kovy a metaloidy Ni: <5,0; Kovy a metaloidy As: <2
2002-10-24 | 22 |  |  | 10 |  |  | Kovy a metaloidy Cr: <5,0; Kovy a metaloidy Ni: 5.4; Kovy a metaloidy As: 3.25
2002-11-22 | 30 |  |  | 90 |  |  | Kovy a metaloidy Cr: <5,0; Kovy a metaloidy Ni: 6; Kovy a metaloidy As: <2
2002-12-17 | 19 |  |  | 45 |  |  | Kovy a metaloidy Cr: 9; Kovy a metaloidy Ni: <5,0; Kovy a metaloidy As: <2
prům.hodn. | 19.0909 |  |  | 52.9083
min | 10 |  |  | 3.9 |  |  | Kovy a metaloidy Ni: <5,0; Kovy a metaloidy As: <2
max | 30 |  |  | 120 |  |  | Kovy a metaloidy Ni: 11.4; Kovy a metaloidy As: 8

## Legenda
!! značení pouze orientačně !!
ČSN 75 7221 Jakost vod - Klasifikace jakosti vody ( řazení vod do tříd podle jejich jakosti s použitím soustavy mezných hodnot tříd jakosti vody )
I. tř. | neznečištěná voda
II.tř. | mírně znečištěná voda
III.tř. | znečištěná voda
IV.tř. | silně znečištěná voda
V.tř. | velmi silně znečištěná voda
Základní klasifikace vody ( ČSN 75 7221 ) musí být založena na klasifikaci všech vybraných ukazatelů jakosti vod.
Vybranými ukazateli jakosti vod jsou :
1) saprobní index makrozoobentosu ( není stanoven, přestože patří do " Minimálního rozsahu ukazatelů pro kontrolu jakosti vod " )
2) BSK5 ( biochemická spotřeba kyslíku )
3) CHSK - Cr ( chemická spotřeba kyslíku dichromanem )
4) N - NO3 ( dusičnanový dusík )
5) N - NH4 ( amoniakální dusík )
6) celkový P ( fosfor )
Výsledná třída se určí podle nejnepříznivějšího zatřídění zjištěného u jednotlivých vybraných ukazatelů.
Klasifikovat lze vody při nejmenším počtu odběru 11 za období ( zpravidla rok ), je -li k dispozici méně než 11 hodnot ( výsledků ), nelze jakost vody podle této normy
klasifikovat.