## Rokytka-pod Počernickým ryb.
r.2002
ROKYTKA - pod Počernickým rybníkem
Mikrobiologické
| Obecné, fyzikální a chemické ukazatele | [16 empty] | a biologické ukazatele
datum | tepl.vody | pH | vodiv. | NL | O2 | BSK5 | ChSK -Cr | TOC | N - NH4 | N - NO3 | Pc | Cl | SO4 | Mn | Fe | Ca | Mg | F coli | INDBENT
| °C |  | mS/m | mg/l | mg/l | mg/l | mg/l | mg/l | mg/l | mg/l | mg/l | mg/l | mg/l | mg/l | mg/l | mg/l | mg/l | KTJ/ml
2002-01-23 | 2.5 | 8.03 | 106 | 10.8 | 11.75 | 5.93 | 25.2 | 10.1 | 4.08 | 6.86 | 0.88 | 112 | 176 | 0.3 | 0.47 | 117 | 20 | 80
2002-03-25 | 5 | 8.55 | 85.6 | 29.6 | 13.92 | 7.7 | 35.2 | 16.5 | 0.09 | 7.08 | 0.56 | 74.1 | 149 | 0.14 | 0.33 | 105 | 21.5 | 8
2002-05-31 | 19 | 8.19 | 89.4 | 41.2 | 7.3 | 10 | 40.1 | 21.4 | 1.96 | 1.52 | 0.902 | 77.8 | 153.2 | <0,01 | <0,03 | 88 | 23 | 5
2002-07-29 | 22.1 | 7.59 | 79.4 | 61.2 | 7.95 | 8.41 | 40.5 | 14.9 | 0.57 | 1.46 | 0.45 | 72.3 | 173 | 0.29 | 0.9 | 89.8 | 21.8 | 1
2002-09-30 | 10.9 | 7.71 | 76.5 | 27.2 | 10.8 | 4.19 | 26.8 | 24.9 | 0.13 | 4.68 | 0.266 | 55.9 | 135 | 0.15 | 0.43 | 95.2 | 17 | 30
|  | Specifické organické látky |  |  |  |  | Kovy a metaloidy
datum | AOX | PCE | TCE | PAU | chloroform | toluen | Cr | Ni | Cu | Zn | Cd | Hg | Pb | As
| ug/l | ug/l | ug/l | ng/l | ug/l | ug/l | ug/l | ug/l | ug/l | ug/l | ug/l | ug/l | ug/l | ug/l
2002-01-23 | 22 |  |  | 19 |  |  | Kovy a metaloidy Cr: <5; Kovy a metaloidy Ni: 6; Kovy a metaloidy As: <2
2002-03-25 | 17 |  |  | 2.7 | bar: Kovy a metaloidy Cr to Kovy a metaloidy Ni; Kovy a metaloidy As
2002-05-31 | 20 |  |  | 26 |  |  | Kovy a metaloidy Cr: <5; Kovy a metaloidy Ni: 7; Kovy a metaloidy As: 7
2002-07-29 | 16 |  |  | 51 |  |  | Kovy a metaloidy Cr: <5; Kovy a metaloidy Ni: 7.7; Kovy a metaloidy As: 3.75
2002-09-30 | 24 |  |  | 9.1 |  |  | Kovy a metaloidy Cr: <5; Kovy a metaloidy Ni: <5; Kovy a metaloidy As: 4

## Rokytka-před Kyjským ryb.
r.2002
ROKYTKA - před Kyjským rybníkem
Mikrobiologické
| Obecné, fyzikální a chemické ukazatele | [16 empty] | a biologické ukazatele
datum | tepl.vody | pH | vodiv. | NL | O2 | BSK5 | ChSK -Cr | TOC | N - NH4 | N - NO3 | Pc | Cl | SO4 | Mn | Fe | Ca | Mg | F coli | INDBENT
| °C |  | mS/m | mg/l | mg/l | mg/l | mg/l | mg/l | mg/l | mg/l | mg/l | mg/l | mg/l | mg/l | mg/l | mg/l | mg/l | KTJ/ml
2002-01-23 | 2.5 | 8.14 | 110 | 44.8 | 11.5 | 8.29 | 22.9 | 8.79 | 3.19 | 6.92 | 1.03 | 113 | 198 | 0.32 | 0.9 | 119 | 22.6 | 100
2002-03-25 | 5 | 8.58 | 97.3 | 238 | 14.85 | 9.02 | 31.2 | 22.5 | 0.13 | 7.38 | 0.97 | 81.1 | 209 | 0.5 | 3.72 | 124 | 24.5 | 5
2002-05-31 | 19.2 | 8.2 | 96.2 | 106 | 7.17 | 9.77 | 42.7 | 19.3 | 1.66 | 1.24 | 0.756 | 78.7 | 194.3 | <0,01 | <0,03 | 104 | 23.4 | 5
2002-07-29 | 20.1 | 7.65 | 92.1 | 72 | 8.11 | 8.89 | 23.4 | 13.8 | 0.09 | 1.03 | 0.55 | 73.1 | 232 | 0.4 | 1.11 | 99.8 | 28.2 | 13
2002-09-30 | 10.7 | 7.74 | 83 | 42.8 | 9.94 | 4.65 | 26.7 | 21.7 | 0.1 | 5.44 | 0.246 | 60.2 | 167 | 0.15 | 0.67 | 109 | 20 | 32
2002-11-29 | 7.4 | 7.4 | 81.9 | 54.4 | 9.57 | 2.84 | 19.3 | 19.4 | 0.22 | 6.48 | 0.34 | 44.7 | 173 | 0.16 | 0.58 | 104 | 21.2 | 19
|  | Specifické organické látky |  |  |  |  | Kovy a metaloidy
datum | AOX | PCE | TCE | PAU | chloroform | toluen | Cr | Ni | Cu | Zn | Cd | Hg | Pb | As
| ug/l | ug/l | ug/l | ng/l | ug/l | ug/l | ug/l | ug/l | ug/l | ug/l | ug/l | ug/l | ug/l | ug/l
2002-01-23 | 22 |  |  | 15 |  |  | Kovy a metaloidy Cr: <5; Kovy a metaloidy Ni: 7; Kovy a metaloidy As: 4
2002-03-25 | 13 |  |  | 4.8 |  |  | Kovy a metaloidy Cr: 6; Kovy a metaloidy Ni: 14; Kovy a metaloidy As: 7
2002-05-31 | 14 |  |  | 68 |  |  | Kovy a metaloidy Cr: <5; Kovy a metaloidy Ni: 8.2; Kovy a metaloidy As: 7
2002-07-29 | 16 |  |  | 56 |  |  | Kovy a metaloidy Cr: <5; Kovy a metaloidy Ni: 8.5; Kovy a metaloidy As: 3
2002-09-30 | 14 |  |  | 31 |  |  | Kovy a metaloidy Cr: <5; Kovy a metaloidy Ni: <5; Kovy a metaloidy As: 4
2002-11-29 | 16 |  |  | 29 |  |  | Kovy a metaloidy Cr: <5; Kovy a metaloidy Ni: 6.2; Kovy a metaloidy As: 3

## Rokytka-pod Kyjským ryb.
r.2002
ROKYTKA - pod Kyjským rybníkem
Mikrobiologické
| Obecné, fyzikální a chemické ukazatele | [16 empty] | a biologické ukazatele
datum | tepl.vody | pH | vodiv. | NL | O2 | BSK5 | ChSK -Cr | TOC | N - NH4 | N - NO3 | Pc | Cl | SO4 | Mn | Fe | Ca | Mg | F coli | INDBENT
| °C |  | mS/m | mg/l | mg/l | mg/l | mg/l | mg/l | mg/l | mg/l | mg/l | mg/l | mg/l | mg/l | mg/l | mg/l | mg/l | KTJ/ml
2002-01-23 | 3.6 | 8.15 | 123 | 20.4 | 11.14 | 8.67 | 20.6 | 9.23 | 3.28 | 6.58 | 0.87 | 133 | 232 | 0.32 | 0.47 | 135 | 24.3 | 45
2002-03-25 | 6.3 | 9.05 | 95.8 | 91.6 | 14.9 | 9.66 | 41 | 21.7 | <0,04 | 6.17 | 0.39 | 84.7 | 211 | 0.15 | 0.35 | 116 | 25.6 | 2
2002-05-31 | 20.1 | 8.25 | 96.9 | 25.2 | 9.3 | 7.92 | 41.3 | 17.2 | 0.219 | 1.18 | 0.36 | 77.8 | 211.6 | 0.013 | <0,03 | 101 | 27.2 | 6
2002-07-29 | 21.2 | 7.55 | 86 | 36 | 5.32 | 8.66 | 32.8 | 18 | 0.21 | 1.69 | 0.59 | 62 | 205 | 0.31 | 0.4 | 92.6 | 25.4 | 560
2002-09-30 | 11.5 | 7.75 | 80.7 | 46.8 | 8.98 | 7.01 | 24 | 26.8 | 0.76 | 4.77 | 0.324 | 62.4 | 166 | 0.15 | 0.64 | 100 | 20 | 136
2002-11-29 | 7.4 | 7.52 | 79.2 | 75.2 | 9.6 | 4.65 | 24.7 | 20.7 | 0.33 | 5.93 | 0.47 | 43.9 | 172 | 0.15 | 0.69 | 108 | 22 | 15
|  | Specifické organické látky |  |  |  |  | Kovy a metaloidy
datum | AOX | PCE | TCE | PAU | chloroform | toluen | Cr | Ni | Cu | Zn | Cd | Hg | Pb | As
| ug/l | ug/l | ug/l | ng/l | ug/l | ug/l | ug/l | ug/l | ug/l | ug/l | ug/l | ug/l | ug/l | ug/l
2002-01-23 | 18 |  |  | 42 |  |  | Kovy a metaloidy Cr: <5; Kovy a metaloidy Ni: 8; Kovy a metaloidy As: <2
2002-03-25 | 14 |  |  | 23 | bar: Kovy a metaloidy Cr to Kovy a metaloidy Ni; Kovy a metaloidy As
2002-05-31 | 13 |  |  | 15 |  |  | Kovy a metaloidy Cr: <5; Kovy a metaloidy Ni: 5.4; Kovy a metaloidy As: 5
2002-07-29 | 18 |  |  | 61 |  |  | Kovy a metaloidy Cr: <5; Kovy a metaloidy Ni: <5; Kovy a metaloidy As: 3
2002-09-30 | 19 |  |  | 42 |  |  | Kovy a metaloidy Cr: <5; Kovy a metaloidy Ni: <5; Kovy a metaloidy As: 4
2002-11-29 | 14 |  |  | 64 |  |  | Kovy a metaloidy Cr: <5; Kovy a metaloidy Ni: 6; Kovy a metaloidy As: <2

## Rokytka-nad Počernickým ryb.
r.2002
ROKYTKA - nad Počernickým rybníkem
Mikrobiologické
| Obecné, fyzikální a chemické ukazatele | [16 empty] | a biologické ukazatele
datum | tepl.vody | pH | vodiv. | NL | O2 | BSK5 | ChSK -Cr | TOC | N - NH4 | N - NO3 | Pc | Cl | SO4 | Mn | Fe | Ca | Mg | F coli | INDBENT
| °C |  | mS/m | mg/l | mg/l | mg/l | mg/l | mg/l | mg/l | mg/l | mg/l | mg/l | mg/l | mg/l | mg/l | mg/l | mg/l | KTJ/ml
2002-01-23 | 2.8 | 8.02 | 94.6 | 50 | 10.91 | 7.94 | 25.1 | 8.81 | 2.57 | 2.07 | 0.77 | 94.8 | 148 | 0.26 | 1.01 | 108 | 19.8 | 95
2002-03-25 | 4.4 | 7.65 | 93.4 | 58.4 | 11.13 | 8.85 | 37.1 | 17.8 | 1.84 | 8.55 | 0.92 | 77.6 | 174 | 0.31 | 1.19 | 112 | 22.8 | 80
2002-05-31 | 16.1 | 8.14 | 89.3 | 27.6 | 6.79 | 5.36 | 33.3 | 16.1 | 0.991 | 3.11 | 1.085 | 77.8 | 144.5 | 0.011 | 0.06 | 87.6 | 20.8 | 31
2002-07-29 | 22.4 | 7.44 | 92.2 | 44.8 | 6.07 | 4.78 | 31.6 | 13.7 | 0.74 | 3.36 | 0.63 | 82.6 | 180 | 0.47 | 1.04 | 113 | 23 | 60
2002-09-30 | 10.5 | 7.58 | 78.3 | 24.4 | 9.38 | 6.59 | 50.2 | 22.2 | 0.23 | 5.98 | 0.302 | 55.1 | 139 | 0.17 | 0.54 | 101 | 17.8 | 107
2002-11-29 | 8.4 | 7.16 | 83.4 | 53.2 | 8.81 | 5.63 | 26.1 | 22 | 0.81 | 6.94 | 0.4 | 48.1 | 161 | 0.23 | 0.79 | 111 | 20.6 | 25
|  | Specifické organické látky |  |  |  |  | Kovy a metaloidy
datum | AOX | PCE | TCE | PAU | chloroform | toluen | Cr | Ni | Cu | Zn | Cd | Hg | Pb | As
| ug/l | ug/l | ug/l | ng/l | ug/l | ug/l | ug/l | ug/l | ug/l | ug/l | ug/l | ug/l | ug/l | ug/l
2002-01-23 | 23 |  |  | 31 |  |  | Kovy a metaloidy Cr: <5; Kovy a metaloidy Ni: 5; Kovy a metaloidy As: 3
2002-03-25 | 19 |  |  | 28 |  |  | Kovy a metaloidy Cr: <5; Kovy a metaloidy Ni: 8; Kovy a metaloidy As: 4
2002-05-31 | 14 |  |  | 3 |  |  | Kovy a metaloidy Cr: <5; Kovy a metaloidy Ni: 5.1; Kovy a metaloidy As: 7
2002-07-29 | 18 |  |  | 74 |  |  | Kovy a metaloidy Cr: <5; Kovy a metaloidy Ni: 7.8; Kovy a metaloidy As: 4
2002-09-30 | 19 |  |  | 6.1 |  |  | Kovy a metaloidy Cr: <5; Kovy a metaloidy Ni: 11; Kovy a metaloidy As: 3
2002-11-29 | 20 |  |  | 29 |  |  | Kovy a metaloidy Cr: <5; Kovy a metaloidy Ni: 6.9; Kovy a metaloidy As: 3

## Rokytka-ústí
r.2002
ROKYTKA - ústí ( Libeň - U Českých loděnic - limnigraf )
Mikrobiologické
| Obecné, fyzikální a chemické ukazatele | [16 empty] | a biologické ukazatele
datum | tepl.vody | pH | vodiv. | NL-105 | O2 | BSK5 | ChSK -Cr | TOC | N - NH4 | N - NO3 | Pc | Cl | SO4 | Mn | Fe | Ca | Mg | F coli | INDBENT
| °C |  | mS/m | mg/l | mg/l | mg/l | mg/l | mg/l | mg/l | mg/l | mg/l | mg/l | mg/l | mg/l | mg/l | mg/l | mg/l | KTJ/ml
2002-01-23 | 3.2 | 8.27 | 111 | 56 | 11.74 | 10.2 | 22.7 | 8.6 | 2.19 | 5.96 | 1.44 | 121 | 171 | 0.39 | 1.34 | 126 | 29.2 | 29
2002-02-20 | 4.3 | 8.16 | 97.8 | 34.4 | 12.96 | 6.56 | 18.4 | 17.3 | 0.58 | 6.37 | 0.364 | 86.3 | 205 | 0.134 | 0.342 | 114 | 22.2 | 11
2002-03-25 | 6.2 | 9.2 | 97 | 142 | 13.25 | 8.85 | 37.9 | 20.1 | <0,04 | 6.2 | 0.41 | 85.6 | 342 | 0.14 | 0.5 | 113 | 27.6 | 2
2002-04-25 | 14.2 | 8.33 | 99.6 | 32.4 | 10.6 | 9.63 | 42.2 | 21.5 | 0.067 | 6.17 | 0.31 | 87.5 | 239 | 0.196 | 0.453 | 98 | 28.6 | 6
2002-05-31 | 19.3 | 8.27 | 98 | 72 | 9.56 | 7.19 | 53.5 | 17.6 | 0.177 | 1.83 | 0.433 | 85.5 | 214.4 | 0.12 | 0.12 | 109 | 28.6 | 8
2002-06-24 | 21.9 | 7.78 | 66.5 | 72.8 | 7.97 | 5.47 | 46.8 | 16 | 0.29 | 2.48 | 0.45 | 53 | 128 | 0.246 | 0.713 | 63 | 17.2 | 95
2002-07-29 | 20.9 | 7.88 | 114.7 | 44.8 | 7.6 | 4.32 | 27 | 11.4 | 0.13 | 0.1 | 0.44 | 63.4 | 212 | 0.22 | 0.41 | 103 | 26.2 | 43
Povodně
2002-09-30 | 11.4 | 7.86 | 81.7 | 36 | 9.94 | 5.96 | 36.8 | 24.2 | 0.5 | 4.92 | 0.27 | 59.4 | 166 | 0.13 | 0.52 | 104 | 21.4 | 160
2002-10-23 | 8.8 | 8.03 | 91 | 30 | 10.8 | 5.26 | 38.1 | 19.2 | <0,04 | 5.16 | 0.396 | 60.8 | 228 | 0.173 | 0.67 | 116 | 25.4 | 48
2002-11-29 | 7.6 | 7.31 | 82.4 | 74.4 | 10.7 | 5.63 | 28 | 21.2 | 0.28 | 9.09 | 0.38 | 46.4 | 176 | 0.15 | 0.76 | 110 | 23 | 17
2003-12-16 | 1.5 | 8.12 | 112.9 | 10.8 | 11.95 | 3.48 | 25 | 38.4 | 0.46 | 7.8 | 0.2 | 79.3 | 249 | 0.24 | 0.35 | 154 | 31 | 1
prům.hodn. |  | 8.11 | 95.6909 | 55.0545 | 10.6427 | 6.5955 | 34.2182 | 19.5909 | 0.51933 | 5.0982 | 0.463 | 75.2909 | 211.8545 | 0.19445 | 0.56164 | 110 | 25.4909 | 38.1818
min | 1.5 | 7.31 | 66.5 | 10.8 | 7.6 | 3.48 | 18.4 | 8.6 | <0,040 | 0.1 | 0.2 | 46.4 | 128 | 0.12 | 0.12 | 63 | 17.2 | 1
max | 21.9 | 9.2 | 114.7 | 142 | 13.25 | 10.2 | 53.5 | 38.4 | 2.19 | 9.09 | 1.44 | 121 | 342 | 0.39 | 1.34 | 154 | 31 | 160
char.hodn. | [5 empty] | 10 | 47 |  | 0.6 | 8 | 0.45
tř. | [5 empty] | IV | IV |  | II | III | IV
|  | Specifické organické látky |  |  |  |  | Kovy a metaloidy
datum | AOX | PCE | TCE | PAU | chloroform | toluen | Cr | Ni | Cu | Zn | Cd | Hg | Pb | As
| ug/l | ug/l | ug/l | ng/l | ug/l | ug/l | ug/l | ug/l | ug/l | ug/l | ug/l | ug/l | ug/l | ug/l
2002-01-23 | 19 |  |  | 73 |  |  | Kovy a metaloidy Cr: <5; Kovy a metaloidy Ni: 9; Kovy a metaloidy As: 3
2002-02-20 | 21 |  |  | 52 |  |  | Kovy a metaloidy Cr: <5; Kovy a metaloidy Ni: 6.5; Kovy a metaloidy As: 3
2002-03-25 | 16 |  |  | 13 |  |  | Kovy a metaloidy Cr: <5; Kovy a metaloidy Ni: <5; Kovy a metaloidy As: 6
2002-04-25 | 20 |  |  | 4.6 |  |  | Kovy a metaloidy Cr: <5; Kovy a metaloidy Ni: 6.2; Kovy a metaloidy As: <2
2002-05-31 | 13 |  |  | 4.6 |  |  | Kovy a metaloidy Cr: <5; Kovy a metaloidy Ni: 5.1; Kovy a metaloidy As: 5
2002-06-24 | 15 |  |  | 190 |  |  | Kovy a metaloidy Cr: <5; Kovy a metaloidy Ni: 8.5; Kovy a metaloidy As: 6
2002-07-29 | 15 |  |  | 65 |  |  | Kovy a metaloidy Cr: <5; Kovy a metaloidy Ni: 6.9; Kovy a metaloidy As: 2.75
2002-09-30 | 27 |  |  | 91 |  |  | Kovy a metaloidy Cr: <5; Kovy a metaloidy Ni: <5; Kovy a metaloidy As: 4
2002-10-23 | 13 |  |  | 16 |  |  | Kovy a metaloidy Cr: <5; Kovy a metaloidy Ni: 6; Kovy a metaloidy As: 3
2002-11-29 | 16 |  |  | 52 |  |  | Kovy a metaloidy Cr: <5; Kovy a metaloidy Ni: 7.2; Kovy a metaloidy As: 3
2003-12-16 | 18 |  |  | 9.6 |  |  | Kovy a metaloidy Cr: <5; Kovy a metaloidy Ni: 6.6; Kovy a metaloidy As: <2
prům.hodn. | 17.5455 |  |  | 51.8909
min | 13 |  |  | 4.6 |  |  | Kovy a metaloidy Ni: <5,0; Kovy a metaloidy As: <2,5
max | 27 |  |  | 190 |  |  | Kovy a metaloidy Ni: 9; Kovy a metaloidy As: 6

## Legenda
!! značení pouze orientačně !!
ČSN 75 7221 Jakost vod - Klasifikace jakosti vody ( řazení vod do tříd podle jejich jakosti s použitím soustavy mezných hodnot tříd jakosti vody )
I. tř. | neznečištěná voda
II.tř. | mírně znečištěná voda
III.tř. | znečištěná voda
IV.tř. | silně znečištěná voda
V.tř. | velmi silně znečištěná voda
Základní klasifikace vody ( ČSN 75 7221 ) musí být založena na klasifikaci všech vybraných ukazatelů jakosti vod.
Vybranými ukazateli jakosti vod jsou :
1) saprobní index makrozoobentosu ( není stanoven, přestože patří do " Minimálního rozsahu ukazatelů pro kontrolu jakosti vod " )
2) BSK5 ( biochemická spotřeba kyslíku )
3) CHSK - Cr ( chemická spotřeba kyslíku dichromanem )
4) N - NO3 ( dusičnanový dusík )
5) N - NH4 ( amoniakální dusík )
6) celkový P ( fosfor )
Výsledná třída se určí podle nejnepříznivějšího zatřídění zjištěného u jednotlivých vybraných ukazatelů.
Klasifikovat lze vody při nejmenším počtu odběru 11 za období ( zpravidla rok ), je -li k dispozici méně než 11 hodnot ( výsledků ), nelze jakost vody podle této normy
klasifikovat.