## Stránka 1
Popis prací a dodávek včetně ocenění stavebního objektu
Poř. č. pol. | Číslo položky ceníku | Zkrácený popis | Měr. jed. | Množství | Cena v Kč |  |  | Hmotnost
[5 empty] | jedn. | celkem |  | jedn. t | celkem t
[6 empty] | dodávka | montáž
1 | 2 | 3 | 4 | 5 | 6 | 7 | 8 | 9 | 10
Základní rozpočtové náklady
Souhrn HSV
1 |  | 1 - Přípravné práce | [6 empty] | 0
2 |  | 9 - Přesun hmot | [6 empty] | 0
|  | Specifikace travního smene | [6 empty] | 0.462
|  | mezisoučet | [6 empty] | 0.462
DPH 19 %
ZRN celkem
ZRN celkem - haléřové vyrovnání

## Stránka 2
Popis prací a dodávek včetně ocenění stavebního objektu
Poř. č. pol. | Číslo položky ceníku | Zkrácený popis | Měr. jed. | Množství | Cena v Kč |  |  | Hmotnost
[5 empty] | jedn. | celkem |  | jedn. t | celkem t
[6 empty] | dodávka | montáž
1 | 2 | 3 | 4 | 5 | 6 | 7 | 8 | 9 | 10
1 - Přípravné práce
1 |  | Obdělání půdy frézováním v rovině nebo na svahu do 1:5. | m2 | 13200 |  |  |  | 0 | 0
2 |  | Obdělání půdy hrabáním v rovině nebo na svahu do 1:5. | m2 | 13200 |  |  |  | 0 | 0
3 |  | Obdělání půdy válením v rovině nebo na svahu do 1:5. | m2 | 13200 |  |  |  | 0 | 0
4 |  | Založení trávníku parkového výsevem v rovině nebo na svahu do 1:5. | m2 | 13200 |  |  |  | 0 | 0
5 |  | Ošetření trávníku v rovině nebo na svahu do 1:5. | m2 | 13200 |  |  |  | 0 | 0
|  | Přípravné práce celkem | [6 empty] | 0
1 |  | Specifikace travního semene
1. trávník v rovině nebo na svahu do 1:5 13 200 m2
množství 0.035 kg/m2
13200 m2 x 0.035 = 462 kg
|  | Travní směs parková | kg | 462 |  |  |  | 0.001 | 0.462
ztratné 3%
Specifikace travního semene celkem
1 |  | Přesun hmot pro sadovnické úpravy. | t | 0.462 |  |  |  |  | 0